## Data
Header Information | measured depth (ft) | inclination (°) | azimuth (°) | true vertical depth (ft) | northing +N/-S (ft) | easting +E/-W (ft)
Operator Name | 143 | 0.2 | 238.9 | 143 | -0.1 | -0.2
Encana Oil & Gas | 234 | 0.4 | 242.3 | 234 | -0.4 | -0.6
Operator Number | 325 | 0.6 | 274.5 | 325 | -0.5 | -1.4
100185 | 417 | 0.6 | 271.4 | 417 | -0.4 | -2.3
Well Name and Number | 509 | 0.7 | 288.1 | 509 | -0.2 | -3.4
Grant Elmquist 2D-14H-C268 | 601 | 2.7 | 307.6 | 600.9 | 1.3 | -5.6
API Number (if available) | 693 | 4.6 | 312.4 | 692.8 | 5.1 | -10.1
| 785 | 4.8 | 308.1 | 784.4 | 9.9 | -15.8
Location: QQ SEC TWP RGE | 817 | 4.8 | 307.7 | 816.3 | 11.6 | -17.9
S14-T2N-R68W | 902 | 4.7 | 307.9 | 901 | 15.9 | -23.5
Citing Type: Planned or Actual | 996 | 4.9 | 309.3 | 994.7 | 20.8 | -29.6
Planned | 1091 | 4.7 | 307.2 | 1089.4 | 25.7 | -35.9
Deviation Indicator | 1186 | 3.2 | 320.2 | 1184.1 | 30.1 | -40.7
Horizontal | 1278 | 3.1 | 318.8 | 1276 | 34 | -44
North Reference | 1369 | 3.2 | 317.7 | 1366.9 | 37.7 | -47.3
True | 1461 | 3.5 | 315.4 | 1458.7 | 41.6 | -51
Grid Type | 1552 | 3.4 | 312.8 | 1549.5 | 45.4 | -54.9
#VALUE! | 1644 | 2.7 | 330.3 | 1641.4 | 49.1 | -58
| 1736 | 2.9 | 323.8 | 1733.3 | 52.9 | -60.4
| 1827 | 4 | 289.6 | 1824.2 | 55.8 | -64.8
| 1919 | 2.4 | 294.4 | 1916 | 57.7 | -69.6
| 2011 | 2.6 | 328.9 | 2007.9 | 60.3 | -72.4
| 2103 | 2.7 | 321.3 | 2099.8 | 63.8 | -74.8
| 2194 | 1.4 | 290 | 2190.8 | 65.8 | -77.2
| 2286 | 1.9 | 358.4 | 2282.7 | 67.7 | -78.3
| 2377 | 2.1 | 352 | 2373.7 | 70.9 | -78.6
| 2469 | 1.9 | 353.3 | 2465.6 | 74.1 | -79
| 2561 | 1.9 | 342 | 2557.6 | 77 | -79.6
| 2652 | 1.8 | 335.6 | 2648.5 | 79.8 | -80.7
| 2744 | 3.1 | 343.7 | 2740.4 | 83.5 | -82
| 2835 | 2.9 | 336.5 | 2831.3 | 87.9 | -83.6
| 2927 | 2.8 | 333.5 | 2923.2 | 92.1 | -85.5
| 3019 | 2.6 | 323.6 | 3015.1 | 95.8 | -87.8
| 3114 | 4.5 | 312.8 | 3109.9 | 100 | -91.8
| 3208 | 4.2 | 309.2 | 3203.6 | 104.7 | -97.2
| 3303 | 4.1 | 305.1 | 3298.4 | 108.9 | -102.6
| 3397 | 3.7 | 301.2 | 3392.2 | 112.4 | -108
| 3492 | 3.5 | 294.7 | 3487 | 115.2 | -113.2
| 3586 | 2.8 | 297.7 | 3580.8 | 117.4 | -117.9
| 3681 | 2.4 | 292.1 | 3675.8 | 119.3 | -121.8
| 3776 | 2 | 285.4 | 3770.7 | 120.5 | -125.2
| 3870 | 1.8 | 285.8 | 3864.6 | 121.3 | -128.2
| 3965 | 2.9 | 299.8 | 3959.5 | 122.9 | -131.7
| 4059 | 3.3 | 312.5 | 4053.4 | 125.9 | -135.8
| 4154 | 3.6 | 305.5 | 4148.2 | 129.5 | -140.2
| 4248 | 3.5 | 301.7 | 4242.1 | 132.7 | -145.1
| 4343 | 3.6 | 300.3 | 4336.9 | 135.7 | -150.1
| 4437 | 2.8 | 330.3 | 4430.7 | 139.2 | -153.8
| 4532 | 2.9 | 327 | 4525.6 | 143.2 | -156.3
| 4626 | 2.8 | 331.5 | 4619.5 | 147.3 | -158.7
| 4721 | 2.5 | 336.7 | 4714.4 | 151.2 | -160.6
| 4815 | 2.6 | 335.8 | 4808.3 | 155 | -162.3
| 4910 | 2.3 | 337 | 4903.2 | 158.8 | -163.9
| 5005 | 2.2 | 334 | 4998.1 | 162.1 | -165.4
| 5100 | 2.2 | 327.5 | 5093.1 | 165.3 | -167.2
| 5195 | 2 | 326.5 | 5188 | 168.2 | -169.1
| 5289 | 2 | 323.8 | 5282 | 170.9 | -171
| 5384 | 2.3 | 308.1 | 5376.9 | 173.4 | -173.5
| 5478 | 2.3 | 309.4 | 5470.8 | 175.8 | -176.4
| 5573 | 1.9 | 307.4 | 5565.8 | 178 | -179.1
| 5667 | 1.8 | 299.8 | 5659.7 | 179.7 | -181.7
| 5762 | 3.2 | 305.4 | 5754.6 | 181.9 | -185.1
| 5856 | 2.7 | 302 | 5848.5 | 184.6 | -189.1
| 5951 | 2.3 | 294.3 | 5943.4 | 186.6 | -192.8
| 6045 | 2 | 295.3 | 6037.3 | 188.1 | -196
| 6140 | 3.1 | 312.7 | 6132.2 | 190.5 | -199.4
| 6235 | 2.5 | 309.6 | 6227.1 | 193.6 | -202.8
| 6329 | 2.2 | 309.6 | 6321 | 196 | -205.8
| 6376 | 1.9 | 302.9 | 6368 | 197 | -207.2
| 6408 | 2 | 289.7 | 6400 | 197.5 | -208.1
| 6447 | 2.4 | 248.6 | 6439 | 197.4 | -209.5
| 6494 | 5.3 | 238.2 | 6485.9 | 195.9 | -212.3
| 6542 | 6.8 | 225.8 | 6533.6 | 192.8 | -216.2
| 6589 | 8.3 | 205.1 | 6580.2 | 187.8 | -219.7
| 6637 | 11.6 | 189.4 | 6627.5 | 179.9 | -221.9
| 6684 | 13.7 | 185.1 | 6673.3 | 169.7 | -223.2
| 6731 | 15.7 | 181.6 | 6718.8 | 157.8 | -223.8
| 6778 | 18.2 | 182.7 | 6763.7 | 144.1 | -224.4
| 6826 | 20.7 | 184.8 | 6809 | 128.1 | -225.4
| 6873 | 23.1 | 186.2 | 6852.6 | 110.7 | -227.1
| 6920 | 25.3 | 185.7 | 6895.5 | 91.5 | -229.1
| 6967 | 27.6 | 185 | 6937.6 | 70.7 | -231.1
| 7015 | 29.2 | 184.7 | 6979.8 | 47.9 | -233
| 7062 | 31.2 | 182.6 | 7020.4 | 24.3 | -234.5
| 7110 | 34.5 | 181.7 | 7060.7 | -1.7 | -235.5
| 7157 | 37.9 | 182.7 | 7098.6 | -29.4 | -236.5
| 7204 | 40.4 | 183.7 | 7135.1 | -59 | -238.2
| 7251 | 41.4 | 183.9 | 7170.6 | -89.7 | -240.2
| 7299 | 43.1 | 184.5 | 7206.1 | -121.9 | -242.6
| 7346 | 48 | 183.3 | 7239 | -155.4 | -244.9
| 7394 | 52.3 | 181.6 | 7269.8 | -192.2 | -246.4
| 7441 | 55.2 | 180.8 | 7297.6 | -230.1 | -247.2
| 7488 | 56.9 | 181.3 | 7323.8 | -269.1 | -247.9
| 7535 | 59.9 | 181.3 | 7348.4 | -309.1 | -248.8
| 7583 | 64.7 | 179.8 | 7370.8 | -351.6 | -249.2
| 7630 | 67.5 | 180.5 | 7389.8 | -394.5 | -249.3
| 7677 | 69.6 | 181.7 | 7407 | -438.2 | -250.2
| 7724 | 74.3 | 182.7 | 7421.5 | -482.9 | -251.9
| 7772 | 80.6 | 181.3 | 7432 | -529.7 | -253.5
| 7810 | 85.7 | 180.8 | 7436.5 | -567.4 | -254.2
| 7923 | 89.8 | 178 | 7440.9 | -680.3 | -253
| 8015 | 89.5 | 179.3 | 7441.5 | -772.2 | -250.9
| 8107 | 89 | 181.1 | 7442.7 | -864.2 | -251.2
| 8198 | 88.1 | 180.7 | 7445 | -955.2 | -252.6
| 8290 | 88.3 | 180.1 | 7447.9 | -1047.1 | -253.3
| 8381 | 88.2 | 178.6 | 7450.7 | -1138.1 | -252.2
| 8473 | 89 | 179.1 | 7452.9 | -1230 | -250.4
| 8565 | 88.9 | 178.5 | 7454.6 | -1322 | -248.5
| 8656 | 88.3 | 177.2 | 7456.8 | -1412.9 | -245
| 8748 | 88.6 | 178.7 | 7459.3 | -1504.8 | -241.8
| 8840 | 89 | 180.3 | 7461.2 | -1596.8 | -241
| 8932 | 90.1 | 179.3 | 7462 | -1688.8 | -240.6
| 9024 | 89.4 | 179.9 | 7462.4 | -1780.8 | -240
| 9115 | 88.7 | 179 | 7463.9 | -1871.8 | -239.1
| 9207 | 89.2 | 180.1 | 7465.6 | -1963.7 | -238.4
| 9298 | 89.7 | 180.3 | 7466.4 | -2054.7 | -238.7
| 9389 | 89.3 | 180.2 | 7467.2 | -2145.7 | -239.1
| 9481 | 89.1 | 180.3 | 7468.5 | -2237.7 | -239.5
| 9573 | 89.3 | 180.2 | 7469.8 | -2329.7 | -239.9
| 9665 | 89.5 | 180.7 | 7470.8 | -2421.7 | -240.6
| 9757 | 89.8 | 181.8 | 7471.3 | -2513.7 | -242.6
| 9849 | 89.1 | 179.3 | 7472.2 | -2605.7 | -243.5
| 9940 | 88.6 | 178.1 | 7474 | -2696.6 | -241.5
| 10035 | 89.8 | 179.3 | 7475.4 | -2791.6 | -239.3
| 10129 | 90 | 179.8 | 7475.5 | -2885.6 | -238.6
| 10224 | 90.1 | 180.2 | 7475.4 | -2980.6 | -238.6
| 10319 | 89.4 | 180.1 | 7475.9 | -3075.6 | -238.8
| 10413 | 89.8 | 180.5 | 7476.5 | -3169.6 | -239.3
| 10508 | 90.1 | 181.2 | 7476.6 | -3264.6 | -240.7
| 10602 | 89.9 | 180.1 | 7476.6 | -3358.6 | -241.8
| 10697 | 91 | 181.5 | 7475.9 | -3453.5 | -243.1
| 10792 | 91.3 | 182 | 7473.9 | -3548.5 | -246
| 10886 | 91.2 | 181.2 | 7471.9 | -3642.4 | -248.6
| 10981 | 90.7 | 180.1 | 7470.3 | -3737.4 | -249.7
| 11075 | 89.4 | 180.2 | 7470.2 | -3831.4 | -250
| 11170 | 90.5 | 180.4 | 7470.3 | -3926.4 | -250.5
| 11264 | 87.3 | 180.2 | 7472.1 | -4020.4 | -251
| 11359 | 87.3 | 180.9 | 7476.6 | -4115.2 | -251.9
| 11453 | 89.2 | 183.6 | 7479.5 | -4209.1 | -255.6
| 11548 | 89.3 | 183.7 | 7480.7 | -4303.9 | -261.6
| 11643 | 89.2 | 183.7 | 7482 | -4398.7 | -267.7
| 11737 | 89.7 | 182.5 | 7482.9 | -4492.6 | -272.8
| 11832 | 89.8 | 182.4 | 7483.3 | -4587.5 | -276.9
| 11926 | 89.7 | 182.5 | 7483.7 | -4681.4 | -280.9
| 12020 | 89.8 | 180.5 | 7484.1 | -4775.4 | -283.4
| 12115 | 89.5 | 179.6 | 7484.7 | -4870.4 | -283.4
| 12210 | 89.7 | 181 | 7485.3 | -4965.3 | -283.9
| 12304 | 91.6 | 181.7 | 7484.3 | -5059.3 | -286.1
| 12399 | 91.7 | 181.2 | 7481.5 | -5154.2 | -288.5
| 12493 | 90.2 | 179.8 | 7480 | -5248.2 | -289.4
| 12588 | 91.4 | 179.3 | 7478.7 | -5343.2 | -288.6
| 12683 | 89.5 | 179.2 | 7477.9 | -5438.2 | -287.4
| 12777 | 90.2 | 178 | 7478.2 | -5532.2 | -285.1
| 12872 | 88.7 | 178.3 | 7479.1 | -5627.1 | -282
| 12966 | 90.6 | 179.1 | 7479.6 | -5721.1 | -279.9
| 13061 | 90 | 179.6 | 7479.1 | -5816.1 | -278.8
| 13155 | 90 | 179.8 | 7479.1 | -5910.1 | -278.3
| 13250 | 90.2 | 179 | 7479 | -6005.1 | -277.3
| 13344 | 89.9 | 180.1 | 7478.9 | -6099 | -276.6
| 13439 | 89.4 | 181.4 | 7479.5 | -6194 | -277.8
| 13533 | 89.5 | 180.7 | 7480.4 | -6288 | -279.5
| 13628 | 88.5 | 181.9 | 7482 | -6383 | -281.7
| 13723 | 89 | 181.9 | 7484.1 | -6477.9 | -284.9
| 13818 | 90.1 | 182.4 | 7484.9 | -6572.8 | -288.4
| 13848 | 90.1 | 182.7 | 7484.8 | -6602.8 | -289.7
| 13900 | 90.1 | 182.7 | 7484.7 | -6654.7 | -292.2

## Lookup (hidden)
North Reference | RetunValue | Grid Type | ReturnValue | Deviation Indicator | ReturnValue
| 2 |  | 0 |  | 4
True |  | SPCS-Colorado Central-NAD27 |  | Directional
Grid |  | SPCS-Colorado Central-NAD83 |  | High Angle
|  | SPCS-Colorado North-NAD27 |  | Horizontal
SPCS-Colorado North-NAD83
SPCS-Colorado South-NAD27
SPCS-Colorado South-NAD83
UTM-Zone 12 NAD27
UTM-Zone 12 NAD83
UTM-Zone 13 NAD27
UTM-Zone 13 NAD83