## Data
Header Information | measured depth (ft) | inclination (°) | azimuth (°) | true vertical depth (ft) | northing +N/-S (ft) | easting +E/-W (ft)
Operator Name | 143 | 0.4 | 18.6 | 143 | 0.5 | 0.2
Encana Oil & Gas | 234 | 0.4 | 2.1 | 234 | 1.1 | 0.3
Operator Number | 325 | 0.7 | 352.8 | 325 | 2 | 0.2
100185 | 417 | 0.7 | 341.2 | 417 | 3.1 | 0
Well Name and Number | 509 | 0.6 | 347.5 | 509 | 4.1 | -0.3
Grant Elmquist 2E-14H-C268 | 601 | 2.6 | 25.7 | 600.9 | 6.4 | 0.5
API Number (if available) | 693 | 2.8 | 20.5 | 692.8 | 10.4 | 2.2
| 785 | 1.9 | 50.6 | 784.8 | 13.5 | 4.1
Location: QQ SEC TWP RGE | 803 | 2 | 42 | 802.8 | 13.9 | 4.6
S14-T2N-R68W | 927 | 1.7 | 42.9 | 926.7 | 16.8 | 7.3
Citing Type: Planned or Actual | 1022 | 2.9 | 36.9 | 1021.6 | 19.8 | 9.7
Planned | 1117 | 2.9 | 36.1 | 1116.5 | 23.7 | 12.5
Deviation Indicator | 1211 | 3 | 30.9 | 1210.4 | 27.7 | 15.2
Horizontal | 1303 | 2.9 | 25.4 | 1302.2 | 31.9 | 17.4
North Reference | 1395 | 3 | 20.4 | 1394.1 | 36.2 | 19.3
True | 1486 | 3.2 | 16 | 1485 | 40.9 | 20.8
Grid Type | 1578 | 3.2 | 11.5 | 1576.8 | 45.9 | 22
#VALUE! | 1669 | 2.9 | 10.1 | 1667.7 | 50.6 | 22.9
| 1761 | 2.5 | 34.9 | 1759.6 | 54.6 | 24.5
| 1853 | 2.7 | 31.3 | 1851.5 | 58.1 | 26.8
| 1945 | 2.8 | 26.7 | 1943.4 | 61.9 | 28.9
| 2037 | 2.7 | 23.4 | 2035.3 | 65.9 | 30.8
| 2128 | 2.7 | 43.3 | 2126.2 | 69.4 | 33.1
| 2220 | 2.7 | 37.8 | 2218.1 | 72.7 | 35.9
| 2311 | 2.5 | 65.7 | 2309 | 75.2 | 39
| 2403 | 2.4 | 60.6 | 2400.9 | 77 | 42.5
| 2494 | 1.1 | 48.5 | 2491.9 | 78.5 | 44.8
| 2586 | 1.1 | 36.7 | 2583.9 | 79.8 | 46
| 2678 | 1 | 27.3 | 2675.9 | 81.2 | 46.9
| 2769 | 0.9 | 18 | 2766.8 | 82.6 | 47.5
| 2861 | 1 | 2 | 2858.8 | 84.1 | 47.8
| 2953 | 1 | 342.9 | 2950.8 | 85.7 | 47.6
| 3045 | 1.1 | 328.3 | 3042.8 | 87.2 | 46.9
| 3139 | 0.9 | 308.8 | 3136.8 | 88.4 | 45.8
| 3233 | 1.9 | 17.6 | 3230.8 | 90.4 | 45.7
| 3328 | 1.6 | 358.2 | 3325.7 | 93.2 | 46.1
| 3423 | 1.8 | 17.5 | 3420.7 | 96 | 46.5
| 3517 | 2.5 | 41.6 | 3514.6 | 98.9 | 48.4
| 3612 | 2 | 33.5 | 3609.5 | 101.8 | 50.6
| 3706 | 2.9 | 33.8 | 3703.5 | 105.2 | 52.9
| 3801 | 2.4 | 27.7 | 3798.4 | 108.9 | 55.1
| 3896 | 4.5 | 31.8 | 3893.2 | 113.9 | 58
| 3990 | 3.9 | 31.3 | 3986.9 | 119.7 | 61.6
| 4085 | 3.5 | 30 | 4081.7 | 125 | 64.8
| 4179 | 3.2 | 24.8 | 4175.6 | 129.9 | 67.3
| 4273 | 3 | 21.3 | 4269.4 | 134.5 | 69.3
| 4368 | 2.8 | 21.8 | 4364.3 | 139 | 71
| 4463 | 2.7 | 18 | 4459.2 | 143.3 | 72.6
| 4557 | 2.7 | 13.9 | 4553.1 | 147.6 | 73.8
| 4652 | 3.6 | 39.8 | 4648 | 152 | 76.3
| 4747 | 3.5 | 38.8 | 4742.8 | 156.6 | 80
| 4841 | 3.4 | 37.1 | 4836.6 | 161 | 83.5
| 4936 | 3.3 | 31.7 | 4931.4 | 165.6 | 86.6
| 5030 | 3.1 | 27.6 | 5025.3 | 170.2 | 89.2
| 5125 | 2.9 | 19.1 | 5120.2 | 174.7 | 91.2
| 5220 | 2.5 | 19.1 | 5215.1 | 178.9 | 92.6
| 5315 | 2.4 | 15.1 | 5310 | 182.8 | 93.8
| 5409 | 2.3 | 11.9 | 5403.9 | 186.6 | 94.7
| 5504 | 2 | 6.7 | 5498.8 | 190.1 | 95.3
| 5598 | 1.8 | 1.3 | 5592.8 | 193.2 | 95.6
| 5693 | 0.7 | 315.5 | 5687.8 | 195.1 | 95.2
| 5787 | 2 | 63.3 | 5781.7 | 196.2 | 96.2
| 5882 | 1.6 | 53.4 | 5876.7 | 197.8 | 98.8
| 5976 | 1.4 | 32.9 | 5970.7 | 199.5 | 100.5
| 6071 | 1.4 | 32.6 | 6065.6 | 201.5 | 101.7
| 6165 | 1.5 | 34.9 | 6159.6 | 203.4 | 103
| 6212 | 1.1 | 77.6 | 6206.6 | 204 | 103.8
| 6260 | 3.4 | 152.4 | 6254.6 | 202.9 | 105
| 6307 | 5.7 | 160.5 | 6301.4 | 199.4 | 106.4
| 6355 | 6.8 | 170.6 | 6349.1 | 194.4 | 107.6
| 6402 | 8.8 | 171.6 | 6395.7 | 188.1 | 108.6
| 6449 | 10.3 | 164.2 | 6442 | 180.5 | 110.3
| 6496 | 12.9 | 167.5 | 6488.1 | 171.3 | 112.6
| 6544 | 14.7 | 171.7 | 6534.7 | 160.1 | 114.6
| 6591 | 16.7 | 173.9 | 6579.9 | 147.4 | 116.2
| 6639 | 19.3 | 176.6 | 6625.6 | 132.7 | 117.4
| 6686 | 22.6 | 180.7 | 6669.5 | 115.9 | 117.7
| 6733 | 25.8 | 181.9 | 6712.3 | 96.6 | 117.3
| 6780 | 30.5 | 182.8 | 6753.8 | 74.5 | 116.4
| 6828 | 33.9 | 183.3 | 6794.4 | 48.9 | 115
| 6875 | 36.1 | 180.5 | 6832.9 | 22 | 114.1
| 6922 | 37.2 | 179.1 | 6870.6 | -6.1 | 114.2
| 6969 | 38.2 | 180.3 | 6907.8 | -34.8 | 114.4
| 7017 | 41.2 | 183 | 6944.7 | -65.4 | 113.5
| 7064 | 46.8 | 182.4 | 6978.5 | -98 | 111.9
| 7111 | 50.6 | 179.9 | 7009.5 | -133.3 | 111.3
| 7158 | 52.6 | 178.9 | 7038.7 | -170.2 | 111.6
| 7206 | 54 | 179.2 | 7067.4 | -208.6 | 112.3
| 7253 | 57 | 177.5 | 7094 | -247.3 | 113.4
| 7301 | 61.2 | 178 | 7118.7 | -288.5 | 115
| 7348 | 63.3 | 178.9 | 7140.5 | -330.1 | 116.1
| 7395 | 64.8 | 178.9 | 7161.1 | -372.3 | 117
| 7442 | 68.8 | 179.2 | 7179.6 | -415.5 | 117.7
| 7490 | 74.8 | 182.7 | 7194.6 | -461.1 | 116.9
| 7537 | 79.3 | 183.3 | 7205.1 | -506.8 | 114.5
| 7570 | 84.8 | 185.1 | 7209.7 | -539.4 | 112.1
| 7651 | 86.9 | 185.4 | 7215.6 | -619.8 | 104.7
| 7742 | 87.4 | 183.5 | 7220.1 | -710.4 | 97.6
| 7834 | 89 | 181.6 | 7223 | -802.3 | 93.6
| 7926 | 90.7 | 179.5 | 7223.2 | -894.3 | 92.7
| 8018 | 90.6 | 178.6 | 7222.2 | -986.2 | 94.2
| 8109 | 88.9 | 178.4 | 7222.6 | -1077.2 | 96.6
| 8201 | 89.2 | 178.6 | 7224.1 | -1169.2 | 99
| 8293 | 87.6 | 178.4 | 7226.7 | -1261.1 | 101.4
| 8384 | 88.9 | 177 | 7229.4 | -1352 | 105
| 8476 | 88.4 | 177 | 7231.6 | -1443.8 | 109.9
| 8567 | 89.4 | 178.9 | 7233.4 | -1534.7 | 113.1
| 8656 | 88.6 | 178.6 | 7234.9 | -1623.7 | 115.1
| 8748 | 90.7 | 180.4 | 7235.5 | -1715.7 | 115.9
| 8840 | 89.7 | 180.6 | 7235.2 | -1807.7 | 115.1
| 8932 | 88.5 | 181 | 7236.6 | -1899.7 | 113.8
| 9023 | 88.2 | 181.7 | 7239.2 | -1990.6 | 111.6
| 9115 | 89 | 181.1 | 7241.5 | -2082.5 | 109.4
| 9207 | 88.9 | 181.4 | 7243.2 | -2174.5 | 107.4
| 9297 | 89.9 | 180.8 | 7244.1 | -2264.5 | 105.6
| 9389 | 88.5 | 180.8 | 7245.4 | -2356.5 | 104.4
| 9481 | 90.6 | 180.6 | 7246.1 | -2448.4 | 103.2
| 9573 | 92.7 | 179.7 | 7243.5 | -2540.4 | 103
| 9634 | 95 | 178.8 | 7239.4 | -2601.3 | 103.8
| 9665 | 97.2 | 178.1 | 7236.1 | -2632.1 | 104.6
| 9696 | 97.8 | 177.9 | 7232 | -2662.8 | 105.7
| 9727 | 97.5 | 177.9 | 7227.9 | -2693.5 | 106.8
| 9757 | 96.5 | 178.5 | 7224.2 | -2723.2 | 107.8
| 9804 | 93.9 | 180.5 | 7220 | -2770 | 108.2
| 9849 | 91.7 | 181.7 | 7217.8 | -2815 | 107.3
| 9896 | 90 | 182.3 | 7217.1 | -2862 | 105.7
| 9941 | 88.4 | 183.8 | 7217.7 | -2906.9 | 103.3
| 10035 | 89.5 | 186 | 7219.4 | -3000.5 | 95.2
| 10082 | 89.4 | 186.3 | 7219.9 | -3047.3 | 90.2
| 10130 | 87.5 | 184.6 | 7221.2 | -3095 | 85.7
| 10177 | 87.3 | 183.9 | 7223.3 | -3141.8 | 82.2
| 10224 | 86.4 | 182 | 7225.9 | -3188.7 | 79.8
| 10271 | 86.2 | 181.2 | 7228.9 | -3235.6 | 78.4
| 10319 | 86.1 | 178.5 | 7232.1 | -3283.5 | 78.6
| 10366 | 86 | 178.2 | 7235.4 | -3330.3 | 79.9
| 10414 | 85.7 | 177.7 | 7238.9 | -3378.2 | 81.6
| 10508 | 86.5 | 177.8 | 7245.3 | -3471.9 | 85.3
| 10603 | 87.4 | 178.6 | 7250.3 | -3566.7 | 88.3
| 10697 | 87 | 177.2 | 7254.9 | -3660.5 | 91.7
| 10792 | 87.1 | 177.8 | 7259.8 | -3755.3 | 95.9
| 10839 | 87 | 177.3 | 7262.2 | -3802.2 | 97.9
| 10887 | 88.8 | 177.4 | 7264 | -3850.1 | 100.1
| 10981 | 91.2 | 178.9 | 7264 | -3944.1 | 103.1
| 11076 | 90.7 | 181.2 | 7262.4 | -4039 | 103.1
| 11170 | 90.6 | 182.4 | 7261.3 | -4133 | 100.1
| 11265 | 90.1 | 181.5 | 7260.7 | -4227.9 | 96.9
| 11359 | 88.4 | 181.4 | 7262 | -4321.9 | 94.5
| 11454 | 90.1 | 180.5 | 7263.2 | -4416.9 | 92.9
| 11548 | 89.8 | 181.1 | 7263.3 | -4510.9 | 91.6
| 11643 | 87.8 | 181.5 | 7265.3 | -4605.8 | 89.4
| 11737 | 89 | 181 | 7267.9 | -4699.7 | 87.4
| 11832 | 88.9 | 181.1 | 7269.7 | -4794.7 | 85.7
| 11927 | 88.6 | 180.1 | 7271.7 | -4889.7 | 84.7
| 12021 | 89.7 | 179.7 | 7273.1 | -4983.7 | 84.8
| 12115 | 88.6 | 179.8 | 7274.5 | -5077.7 | 85.2
| 12210 | 88.8 | 181.3 | 7276.7 | -5172.6 | 84.3
| 12305 | 90.5 | 181.8 | 7277.3 | -5267.6 | 81.8
| 12399 | 90 | 182.5 | 7276.8 | -5361.5 | 78.2
| 12494 | 91.3 | 181.4 | 7275.8 | -5456.5 | 75
| 12589 | 91.1 | 180.8 | 7273.8 | -5551.4 | 73.2
| 12683 | 88.4 | 181 | 7274.2 | -5645.4 | 71.7
| 12778 | 88.2 | 179.3 | 7277 | -5740.4 | 71.4
| 12873 | 89.5 | 180.4 | 7278.9 | -5835.3 | 71.7
| 12967 | 89.8 | 180 | 7279.5 | -5929.3 | 71.4
| 13062 | 90.7 | 179.4 | 7279.1 | -6024.3 | 71.9
| 13156 | 89.1 | 180.3 | 7279.2 | -6118.3 | 72.1
| 13251 | 89.3 | 181.7 | 7280.6 | -6213.3 | 70.5
| 13345 | 88.3 | 181 | 7282.5 | -6307.2 | 68.2
| 13439 | 88.3 | 179.4 | 7285.3 | -6401.2 | 67.9
| 13534 | 89.3 | 180.5 | 7287.3 | -6496.2 | 68
| 13613 | 90.5 | 179.5 | 7287.4 | -6575.2 | 68
PTB | 13665 | 90.5 | 179.5 | 7287 | -6627.2 | 68.4

## Lookup (hidden)
North Reference | RetunValue | Grid Type | ReturnValue | Deviation Indicator | ReturnValue
| 2 |  | 0 |  | 4
True |  | SPCS-Colorado Central-NAD27 |  | Directional
Grid |  | SPCS-Colorado Central-NAD83 |  | High Angle
|  | SPCS-Colorado North-NAD27 |  | Horizontal
SPCS-Colorado North-NAD83
SPCS-Colorado South-NAD27
SPCS-Colorado South-NAD83
UTM-Zone 12 NAD27
UTM-Zone 12 NAD83
UTM-Zone 13 NAD27
UTM-Zone 13 NAD83