## Data
Header Information | measured depth (ft) | inclination (°) | azimuth (°) | true vertical depth (ft) | northing +N/-S (ft) | easting +E/-W (ft)
Operator Name | 0 | 0 | 0 | 0 | 0 | 0
Encana Oil & Gas | 307 | 0.8 | 212.3 | 307 | -1.8 | -1.1
Operator Number | 338 | 0.8 | 236.1 | 338 | -2.1 | -1.4
100185 | 417 | 1.1 | 56.2 | 417 | -2 | -1.3
Well Name and Number | 509 | 1.1 | 72.1 | 509 | -1.2 | 0.3
Grant Elmquist 2F-14H-C268 | 601 | 3.1 | 48.2 | 600.9 | 0.7 | 3
API Number (if available) | 693 | 2.8 | 41.1 | 692.8 | 4 | 6.3
| 785 | 4.8 | 48.3 | 784.6 | 8.3 | 10.7
Location: QQ SEC TWP RGE | 804 | 4.7 | 43.5 | 803.5 | 9.4 | 11.8
S14-T2N-R68W | 925 | 4.7 | 42.6 | 924.1 | 16.6 | 18.6
Citing Type: Planned or Actual | 1019 | 5.2 | 51.9 | 1017.8 | 22.1 | 24.5
ACTUAL | 1114 | 6.4 | 70.6 | 1112.3 | 26.5 | 32.9
Deviation Indicator | 1208 | 6.2 | 67.7 | 1205.7 | 30.2 | 42.6
Horizontal | 1300 | 5.8 | 63.5 | 1297.2 | 34.1 | 51.3
North Reference | 1392 | 6.2 | 70.9 | 1388.7 | 37.8 | 60.2
True | 1484 | 5.2 | 62.3 | 1480.2 | 41.4 | 68.6
Grid Type | 1575 | 5.4 | 86 | 1570.9 | 43.6 | 76.5
#VALUE! | 1667 | 5.1 | 83.1 | 1662.5 | 44.4 | 84.9
| 1759 | 4.8 | 76.4 | 1754.1 | 45.8 | 92.7
| 1850 | 4.7 | 69.1 | 1844.8 | 48 | 99.8
| 1942 | 6.4 | 66.8 | 1936.4 | 51.4 | 108.1
| 2034 | 5.7 | 62.5 | 2027.9 | 55.5 | 116.8
| 2126 | 4.9 | 57.5 | 2119.5 | 59.8 | 124.2
| 2217 | 4.5 | 50.4 | 2210.2 | 64.1 | 130.2
| 2309 | 4.9 | 68.2 | 2301.9 | 67.9 | 136.7
| 2400 | 4.4 | 62.6 | 2392.6 | 70.9 | 143.4
| 2492 | 5.7 | 84.1 | 2484.2 | 73 | 151.1
| 2583 | 5 | 81.2 | 2574.8 | 74.1 | 159.5
| 2675 | 4.3 | 74.9 | 2666.5 | 75.6 | 166.8
| 2767 | 4.3 | 76 | 2758.3 | 77.3 | 173.4
| 2858 | 6.4 | 76.7 | 2848.9 | 79.3 | 181.7
| 2950 | 5.6 | 72 | 2940.4 | 81.9 | 190.9
| 3042 | 4.5 | 69.1 | 3032 | 84.6 | 198.6
| 3136 | 5.4 | 82.5 | 3125.7 | 86.5 | 206.4
| 3231 | 4 | 76.3 | 3220.3 | 87.8 | 214.1
| 3325 | 5 | 77.9 | 3314 | 89.5 | 221.3
| 3420 | 5.8 | 89.6 | 3408.6 | 90.4 | 230.1
| 3514 | 5.1 | 66.2 | 3502.2 | 92.1 | 238.7
| 3609 | 5.5 | 65.7 | 3596.8 | 95.7 | 246.7
| 3704 | 3.8 | 67.8 | 3691.5 | 98.7 | 253.8
| 3798 | 5.2 | 59.8 | 3785.2 | 102 | 260.3
| 3893 | 6.6 | 65.4 | 3879.7 | 106.5 | 269
| 3987 | 5.8 | 65 | 3973.1 | 110.7 | 278.2
| 4082 | 5.2 | 57.7 | 4067.7 | 115.1 | 286.2
| 4176 | 4.2 | 49.7 | 4161.4 | 119.6 | 292.4
| 4271 | 4.9 | 59.9 | 4256.1 | 123.9 | 298.6
| 4365 | 5.5 | 76 | 4349.7 | 127 | 306.5
| 4460 | 5.3 | 78.8 | 4444.3 | 128.9 | 315.2
| 4555 | 4.7 | 79 | 4538.9 | 130.5 | 323.3
| 4649 | 5.4 | 60.4 | 4632.6 | 133.4 | 330.9
| 4744 | 5.1 | 59.4 | 4727.2 | 137.8 | 338.4
| 4839 | 4.9 | 58.6 | 4821.8 | 142 | 345.5
| 4933 | 4.4 | 56 | 4915.5 | 146.2 | 352
| 5028 | 5.1 | 61.9 | 5010.2 | 150.2 | 358.7
| 5123 | 5.3 | 68.9 | 5104.8 | 153.8 | 366.5
| 5217 | 6.4 | 64.4 | 5198.3 | 157.6 | 375.3
| 5312 | 5.1 | 61.2 | 5292.8 | 161.9 | 383.8
| 5406 | 5.6 | 67.5 | 5386.4 | 165.7 | 391.7
| 5501 | 6.3 | 65.3 | 5480.9 | 169.6 | 400.7
| 5595 | 5 | 62.6 | 5574.4 | 173.7 | 409
| 5690 | 3.8 | 62 | 5669.1 | 177 | 415.5
| 5784 | 4.7 | 64 | 5762.9 | 180.2 | 421.7
| 5879 | 5.2 | 70.6 | 5857.5 | 183.3 | 429.2
| 5974 | 5.5 | 71.1 | 5952.1 | 186.2 | 437.6
| 6068 | 3.9 | 65.9 | 6045.8 | 189 | 444.8
| 6163 | 4.4 | 67.9 | 6140.5 | 191.7 | 451.1
| 6258 | 4.7 | 79.1 | 6235.3 | 193.8 | 458.3
| 6352 | 5.5 | 66.2 | 6328.9 | 196.3 | 466.2
| 6399 | 5.6 | 73 | 6375.7 | 197.9 | 470.5
| 6447 | 6.8 | 91.3 | 6423.4 | 198.5 | 475.5
| 6494 | 7.8 | 101.8 | 6470 | 197.8 | 481.5
| 6541 | 8.4 | 124.1 | 6516.5 | 195.3 | 487.4
| 6588 | 10 | 146.7 | 6563 | 189.9 | 492.5
| 6636 | 12.3 | 152.4 | 6610 | 181.9 | 497.2
| 6683 | 13.6 | 159.4 | 6655.9 | 172.3 | 501.4
| 6731 | 14.4 | 166.3 | 6702.4 | 161.2 | 504.8
| 6778 | 16.1 | 170.2 | 6747.8 | 149.1 | 507.3
| 6825 | 17.5 | 170.7 | 6792.8 | 135.7 | 509.6
| 6872 | 19.6 | 172.8 | 6837.3 | 120.9 | 511.7
| 6920 | 22.2 | 179.3 | 6882.2 | 103.9 | 512.8
| 6967 | 24.5 | 177 | 6925.3 | 85.2 | 513.4
| 7014 | 27.8 | 171.7 | 6967.5 | 64.7 | 515.5
| 7061 | 31.3 | 172.2 | 7008.4 | 41.7 | 518.8
| 7109 | 33.8 | 173 | 7048.8 | 16.1 | 522.1
| 7156 | 36.4 | 174.6 | 7087.3 | -10.8 | 525
| 7204 | 39.4 | 174 | 7125.2 | -40.1 | 527.9
| 7251 | 41.8 | 174.9 | 7160.9 | -70.5 | 530.9
| 7298 | 43.3 | 174.4 | 7195.5 | -102.2 | 533.8
| 7345 | 45.8 | 175.2 | 7229 | -135 | 536.8
| 7393 | 49.8 | 178 | 7261.2 | -170.5 | 538.9
| 7440 | 55 | 179.3 | 7289.9 | -207.7 | 539.8
| 7487 | 59.7 | 180.2 | 7315.2 | -247.3 | 539.9
| 7534 | 62.8 | 178.8 | 7337.8 | -288.5 | 540.3
| 7582 | 65 | 178.6 | 7358.9 | -331.6 | 541.3
| 7629 | 68 | 178.1 | 7377.7 | -374.6 | 542.5
| 7676 | 72.4 | 177.9 | 7393.6 | -418.8 | 544.1
| 7723 | 75.6 | 178.1 | 7406.6 | -464 | 545.6
| 7771 | 77.3 | 179 | 7417.8 | -510.6 | 546.8
| 7818 | 80.4 | 178.4 | 7426.9 | -556.7 | 547.9
| 7851 | 83.4 | 180.2 | 7431.5 | -589.4 | 548.3
| 7851 | 83.4 | 180.2 | 7431.5 | -589.4 | 548.3
| 7923 | 88.7 | 180.9 | 7436.5 | -661.2 | 547.6
| 8015 | 90 | 180.2 | 7437.5 | -753.2 | 546.7
| 8107 | 90.3 | 180.2 | 7437.3 | -845.2 | 546.4
| 8199 | 90.3 | 179.6 | 7436.8 | -937.2 | 546.5
| 8290 | 90.5 | 179.5 | 7436.2 | -1028.2 | 547.3
| 8382 | 88.8 | 178.7 | 7436.7 | -1120.2 | 548.7
| 8473 | 88.7 | 178.5 | 7438.7 | -1211.1 | 550.9
| 8565 | 88.8 | 178.8 | 7440.7 | -1303.1 | 553.1
| 8656 | 89 | 178.5 | 7442.5 | -1394 | 555.2
| 8748 | 88.9 | 178.2 | 7444.2 | -1486 | 557.9
| 8840 | 89.9 | 178.4 | 7445.1 | -1577.9 | 560.6
| 8932 | 89.1 | 179.8 | 7445.9 | -1669.9 | 562.1
| 9024 | 88.6 | 180.9 | 7447.8 | -1761.9 | 561.5
| 9115 | 88.7 | 181.1 | 7449.9 | -1852.8 | 559.9
| 9207 | 89.7 | 181.1 | 7451.2 | -1944.8 | 558.1
| 9298 | 89.2 | 182.5 | 7452.1 | -2035.8 | 555.3
| 9389 | 89.2 | 182.2 | 7453.4 | -2126.7 | 551.5
| 9481 | 89.8 | 181.8 | 7454.2 | -2218.6 | 548.3
| 9573 | 89 | 182.3 | 7455.1 | -2310.6 | 545
| 9665 | 89.3 | 181 | 7456.5 | -2402.5 | 542.4
| 9757 | 89.5 | 181.8 | 7457.5 | -2494.5 | 540.2
| 9849 | 89.2 | 180.6 | 7458.5 | -2586.4 | 538.2
| 9940 | 89.7 | 178.2 | 7459.4 | -2677.4 | 539.2
| 10035 | 89.7 | 177.9 | 7459.9 | -2772.4 | 542.4
| 10129 | 89.1 | 177.2 | 7460.8 | -2866.3 | 546.4
| 10224 | 90.7 | 177.6 | 7461 | -2961.2 | 550.7
| 10319 | 88.9 | 178 | 7461.3 | -3056.1 | 554.4
| 10413 | 86.2 | 176.9 | 7465.4 | -3149.9 | 558.6
| 10508 | 86.8 | 176.5 | 7471.2 | -3244.6 | 564
| 10603 | 88.1 | 178.5 | 7475.4 | -3339.4 | 568.2
| 10697 | 89.7 | 180.2 | 7477.2 | -3433.4 | 569.2
| 10792 | 89.8 | 180.5 | 7477.6 | -3528.4 | 568.6
| 10887 | 90.1 | 181.5 | 7477.7 | -3623.3 | 567
| 10981 | 91 | 182.9 | 7476.8 | -3717.3 | 563.4
| 11076 | 91.6 | 182.3 | 7474.6 | -3812.1 | 559.1
| 11170 | 92.1 | 183.1 | 7471.6 | -3906 | 554.6
| 11264 | 91.2 | 182.4 | 7468.9 | -3999.8 | 550.1
| 11359 | 87.9 | 180.3 | 7469.6 | -4094.8 | 547.9
| 11454 | 88.9 | 182.1 | 7472.3 | -4189.7 | 545.9
| 11548 | 87.3 | 180.9 | 7475.4 | -4283.6 | 543.4
| 11643 | 87.8 | 179 | 7479.5 | -4378.6 | 543.5
| 11738 | 89 | 177.5 | 7482.1 | -4473.5 | 546.4
| 11832 | 89.3 | 179.3 | 7483.5 | -4567.4 | 549.1
| 11927 | 88.7 | 178.7 | 7485.2 | -4662.4 | 550.7
| 12021 | 90.1 | 178.9 | 7486.2 | -4756.3 | 552.7
| 12116 | 89 | 177 | 7486.9 | -4851.3 | 556.1
| 12210 | 91 | 178.1 | 7486.9 | -4945.2 | 560.1
| 12305 | 90.5 | 178 | 7485.7 | -5040.1 | 563.3
| 12400 | 90.5 | 178.6 | 7484.8 | -5135.1 | 566.1
| 12494 | 90.3 | 181.9 | 7484.2 | -5229 | 565.7
| 12589 | 89.8 | 182.2 | 7484.1 | -5324 | 562.3
| 12683 | 88.8 | 181 | 7485.2 | -5417.9 | 559.7
| 12778 | 89.5 | 179.9 | 7486.7 | -5512.9 | 559
| 12873 | 89.1 | 180.3 | 7487.8 | -5607.9 | 558.8
| 12967 | 88.7 | 179.6 | 7489.6 | -5701.9 | 558.9
| 13062 | 90.2 | 179.5 | 7490.5 | -5796.9 | 559.6
| 13156 | 90.1 | 179.9 | 7490.3 | -5890.9 | 560.1
| 13251 | 90.2 | 180.4 | 7490 | -5985.9 | 559.9
| 13345 | 89.7 | 180.4 | 7490.1 | -6079.9 | 559.2
| 13440 | 89.1 | 181.4 | 7491.1 | -6174.9 | 557.7
| 13534 | 88.7 | 180.4 | 7492.9 | -6268.9 | 556.3
| 13629 | 89.8 | 179.5 | 7494.2 | -6363.8 | 556.3
| 13724 | 89.4 | 179 | 7494.8 | -6458.8 | 557.6
| 13818 | 88.5 | 179.2 | 7496.5 | -6552.8 | 559.1
| 13911 | 88.1 | 179.1 | 7499.3 | -6645.8 | 560.4
| 13963 | 88.1 | 179.1 | 7501 | -6697.7 | 561.2

## Lookup (hidden)
North Reference | RetunValue | Grid Type | ReturnValue | Deviation Indicator | ReturnValue
| 2 |  | 0 |  | 4
True |  | SPCS-Colorado Central-NAD27 |  | Directional
Grid |  | SPCS-Colorado Central-NAD83 |  | High Angle
|  | SPCS-Colorado North-NAD27 |  | Horizontal
SPCS-Colorado North-NAD83
SPCS-Colorado South-NAD27
SPCS-Colorado South-NAD83
UTM-Zone 12 NAD27
UTM-Zone 12 NAD83
UTM-Zone 13 NAD27
UTM-Zone 13 NAD83