## Data
Header Information | measured depth (ft) | inclination (°) | azimuth (°) | true vertical depth (ft) | northing +N/-S (ft) | easting +E/-W (ft)
Operator Name | 0 | 0 | 0 | 0 | 0 | 0
WPX Energy Rocky Mountain, LLC | 70 | 0.53 | 288.46 | 70 | 0.1 | -0.3
Operator Number | 100 | 0.88 | 295.05 | 100 | 0.2 | -0.6
96850 | 131 | 1.14 | 284.06 | 131 | 0.4 | -1.2
Well Name and Number | 161 | 1.76 | 298.83 | 161 | 0.7 | -1.9
YOUBERG RU 531-7 | 206 | 1.94 | 323.35 | 206 | 1.7 | -2.9
API Number (if available) | 252 | 2.99 | 324.58 | 251.9 | 3.3 | -4.1
05-045-22351-00 | 300 | 3.34 | 321.86 | 299.8 | 5.4 | -5.7
Location: QQ SEC TWP RGE | 343 | 4.66 | 325.02 | 342.7 | 7.8 | -7.4
SENE, Sec. 7, T7S, R93W | 373 | 5.72 | 321.24 | 372.6 | 10 | -9.1
Citing Type: Planned or Actual | 402 | 6.07 | 318.69 | 401.5 | 12.2 | -11
Actual | 432 | 7.21 | 322.12 | 431.3 | 14.9 | -13.2
Deviation Indicator | 463 | 9.15 | 325.55 | 461.9 | 18.5 | -15.8
Directional | 493 | 10.29 | 324.76 | 491.5 | 22.6 | -18.7
North Reference | 523 | 10.91 | 323.17 | 521 | 27.1 | -21.9
True | 594 | 13.71 | 318.09 | 590.4 | 38.7 | -31.6
Grid Type | 654 | 15.39 | 311.9 | 648.4 | 49.4 | -42.3
#VALUE! | 685 | 15.68 | 308.92 | 678.3 | 54.7 | -48.6
| 775 | 16.33 | 303.03 | 764.8 | 69.3 | -68.6
| 866 | 17.17 | 302.31 | 852 | 83.4 | -90.7
| 957 | 16.8 | 296.87 | 939 | 96.5 | -113.8
| 1053 | 17.02 | 296.57 | 1030.8 | 109.1 | -138.8
| 1129 | 16.53 | 296.81 | 1103.6 | 119 | -158.3
| 1244 | 16.6 | 295.77 | 1213.8 | 133.5 | -187.7
| 1339 | 15.19 | 297.7 | 1305.2 | 145.2 | -211
| 1434 | 14.36 | 301.63 | 1397.1 | 157.1 | -232
| 1530 | 15.55 | 305.33 | 1489.8 | 170.8 | -252.7
| 1625 | 15.13 | 306.08 | 1581.4 | 185.5 | -273.1
| 1720 | 14.57 | 304.35 | 1673.3 | 199.5 | -293
| 1816 | 14.11 | 302.49 | 1766.3 | 212.6 | -312.8
| 1911 | 15.15 | 305.19 | 1858.2 | 226 | -332.7
| 2007 | 14.42 | 305.34 | 1951 | 240.1 | -352.7
| 2102 | 13.53 | 305.72 | 2043.2 | 253.5 | -371.4
| 2198 | 15.04 | 307.22 | 2136.2 | 267.6 | -390.4
| 2292 | 14.55 | 308.77 | 2227.1 | 282.3 | -409.3
| 2387 | 16.46 | 308.13 | 2318.7 | 298.1 | -429.2
| 2482 | 16.85 | 304.26 | 2409.7 | 314.2 | -451.2
| 2577 | 16.69 | 304.15 | 2500.6 | 329.6 | -473.9
| 2672 | 16.77 | 303 | 2591.6 | 344.7 | -496.7
| 2672 | 16.77 | 303 | 2591.6 | 344.7 | -496.7
| 2767 | 16.31 | 302.54 | 2682.7 | 359.3 | -519.4
| 2862 | 15.93 | 304.72 | 2773.9 | 373.9 | -541.4
| 2957 | 15.52 | 304.41 | 2865.4 | 388.6 | -562.6
| 3052 | 15.12 | 303.43 | 2957 | 402.6 | -583.4
| 3148 | 14.58 | 303.72 | 3049.8 | 416.2 | -603.9
| 3243 | 14.28 | 303.09 | 3141.8 | 429.2 | -623.7
| 3338 | 13.74 | 304.41 | 3234 | 442 | -642.8
| 3433 | 14.8 | 305.68 | 3326 | 455.4 | -661.9
| 3528 | 14.46 | 307.28 | 3418 | 469.7 | -681.2
| 3623 | 14.23 | 307.18 | 3510 | 483.9 | -700
| 3719 | 14.19 | 306.9 | 3603.1 | 498.1 | -718.8
| 3814 | 14.75 | 304.28 | 3695.1 | 511.9 | -738.1
| 3909 | 14.22 | 303.05 | 3787 | 525.1 | -757.9
| 4004 | 13.69 | 302.63 | 3879.2 | 537.5 | -777.1
| 4099 | 15.14 | 304.1 | 3971.2 | 550.5 | -796.9
| 4195 | 14.8 | 304.26 | 4064 | 564.5 | -817.4
| 4291 | 14.55 | 304.52 | 4156.9 | 578.2 | -837.4
| 4386 | 15.03 | 304.66 | 4248.7 | 592 | -857.4
| 4480 | 15 | 304.36 | 4339.5 | 605.8 | -877.5
| 4576 | 14.77 | 304.37 | 4432.3 | 619.7 | -897.8
| 4671 | 14.99 | 305.01 | 4524.1 | 633.6 | -917.9
| 4767 | 15.38 | 304.75 | 4616.7 | 648 | -938.5
| 4862 | 15.1 | 304.41 | 4708.4 | 662.1 | -959.1
| 4956 | 15.08 | 303.22 | 4799.2 | 675.8 | -979.4
| 5051 | 14.99 | 303.4 | 4890.9 | 689.3 | -1000
| 5147 | 14.49 | 303.01 | 4983.7 | 702.7 | -1020.4
| 5242 | 14.17 | 303.42 | 5075.8 | 715.5 | -1040.1
| 5336 | 13.79 | 303.44 | 5167 | 728.1 | -1059.1
| 5431 | 14.65 | 302.44 | 5259.1 | 740.7 | -1078.6
| 5526 | 14.15 | 301.88 | 5351.1 | 753.3 | -1098.6
| 5622 | 13.89 | 300.98 | 5444.2 | 765.4 | -1118.5
| 5717 | 13.7 | 301.76 | 5536.5 | 777.2 | -1137.8
| 5813 | 13.37 | 304.12 | 5629.8 | 789.4 | -1156.7
| 5909 | 12.44 | 308.86 | 5723.4 | 802.2 | -1173.9
| 6004 | 12.69 | 309.84 | 5816.1 | 815.3 | -1189.9
| 6099 | 11.8 | 306.85 | 5909 | 827.8 | -1205.7
| 6195 | 10.49 | 302.91 | 6003.2 | 838.4 | -1220.9
| 6290 | 9.71 | 301.64 | 6096.7 | 847.3 | -1235
| 6385 | 9.44 | 301.35 | 6190.4 | 855.6 | -1248.4
| 6480 | 9.17 | 304.22 | 6284.1 | 863.9 | -1261.4
| 6575 | 7.52 | 305.47 | 6378.1 | 871.7 | -1272.7
| 6670 | 7.03 | 304.01 | 6472.4 | 878.6 | -1282.6
| 6764 | 5.75 | 308.19 | 6565.8 | 884.7 | -1291
| 6860 | 5.66 | 307.28 | 6661.3 | 890.6 | -1298.6
| 6956 | 4.57 | 304.3 | 6756.9 | 895.6 | -1305.5
| 7050 | 4.64 | 304.35 | 6850.6 | 899.9 | -1311.7
| 7145 | 3.86 | 298.89 | 6945.3 | 903.6 | -1317.7
| 7240 | 3.41 | 295.67 | 7040.2 | 906.3 | -1323.1
| 7336 | 2.93 | 289.47 | 7136 | 908.4 | -1327.9
| 7431 | 2.03 | 269.41 | 7230.9 | 909.2 | -1331.9
| 7526 | 1.52 | 263.29 | 7325.9 | 909 | -1334.8
| 7622 | 1.23 | 258.54 | 7421.8 | 908.7 | -1337.1
| 7717 | 1.21 | 246.7 | 7516.8 | 908.1 | -1339
| 7812 | 1.3 | 28.44 | 7611.8 | 908.6 | -1339.4
| 7907 | 0.99 | 267.13 | 7706.8 | 909.5 | -1339.8
| 8002 | 0.37 | 212.25 | 7801.8 | 909.2 | -1340.7
| 8097 | 0.42 | 217.46 | 7896.8 | 908.7 | -1341.1
| 8192 | 0.59 | 122.71 | 7991.8 | 908.1 | -1340.9
| 8287 | 1.05 | 98.69 | 8086.8 | 907.8 | -1339.6
| 8382 | 1.05 | 71.48 | 8181.8 | 907.9 | -1338
| 8476 | 0.77 | 65.06 | 8275.8 | 908.4 | -1336.6
| 8570 | 0.74 | 72.3 | 8369.8 | 908.9 | -1335.4
| 8666 | 0.62 | 70.11 | 8465.7 | 909.3 | -1334.3
| 8761 | 0.62 | 71.64 | 8560.7 | 909.6 | -1333.4
| 8855 | 0.63 | 346.66 | 8654.7 | 910.3 | -1333
| 8950 | 0.3 | 43.72 | 8749.7 | 910.9 | -1332.9
| 9045 | 0.17 | 342.69 | 8844.7 | 911.3 | -1332.8
| 9139 | 0.26 | 281.32 | 8938.7 | 911.4 | -1333.1
| 9234 | 0.21 | 310.25 | 9033.7 | 911.6 | -1333.4
| 9329 | 0.12 | 12.1 | 9128.7 | 911.8 | -1333.5
| 9424 | 0.11 | 23 | 9223.7 | 912 | -1333.5
| 9520 | 0.34 | 118.15 | 9319.7 | 911.9 | -1333.2
| 9614 | 0.27 | 155.94 | 9413.7 | 911.6 | -1332.8
| 9708 | 0.2 | 167.56 | 9507.7 | 911.2 | -1332.7
| 9804 | 0.07 | 4.06 | 9603.7 | 911.1 | -1332.7
| 9899 | 0.35 | 66.16 | 9698.7 | 911.3 | -1332.4
| 9994 | 0.35 | 88.57 | 9793.7 | 911.4 | -1331.9
| 10020 | 0.31 | 99.82 | 9819.7 | 911.4 | -1331.7
| 10065 | 0.31 | 99.82 | 9864.7 | 911.4 | -1331.5

## Lookup (hidden)
North Reference | RetunValue | Grid Type | ReturnValue | Deviation Indicator | ReturnValue
| 2 |  | 0 |  | 2
True |  | SPCS-Colorado Central-NAD27 |  | Directional
Grid |  | SPCS-Colorado Central-NAD83 |  | High Angle
|  | SPCS-Colorado North-NAD27 |  | Horizontal
SPCS-Colorado North-NAD83
SPCS-Colorado South-NAD27
SPCS-Colorado South-NAD83
UTM-Zone 12 NAD27
UTM-Zone 12 NAD83
UTM-Zone 13 NAD27
UTM-Zone 13 NAD83