## Data
Header Information | measured depth (ft) | inclination (°) | azimuth (°) | true vertical depth (ft) | northing +N/-S (ft) | easting +E/-W (ft)
Operator Name | 1163 | 15.71 | 311.81 | 1153.07 | 46.57 | -102.96
EXTRACTION OIL AND GAS | 1194 | 16.08 | 312.58 | 1182.88 | 52.27 | -109.25
Operator Number | 1284 | 15.49 | 289.88 | 1269.57 | 64.8 | -129.75
| 1315 | 17.71 | 282.86 | 1299.28 | 67.26 | -138.24
Well Name and Number | 1376 | 18.72 | 266.95 | 1357.26 | 68.8 | -157.07
GP-J EVANS 2-19-19 | 1406 | 18.7 | 255.89 | 1385.68 | 67.38 | -166.55
API Number (if available) | 1468 | 13.75 | 244.96 | 1445.21 | 61.83 | -182.87
05-123-40310 | 1560 | 12.03 | 258.2 | 1534.91 | 55.24 | -202.17
Location: QQ SEC TWP RGE | 1651 | 13.15 | 258.88 | 1623.72 | 51.3 | -221.61
NENE SEC.20-T05N-R65W | 1743 | 14.7 | 258.38 | 1713.01 | 46.93 | -243.31
Citing Type: Planned or Actual | 1835 | 14.39 | 257.44 | 1802.06 | 42.1 | -265.91
ACTUAL | 1927 | 13.83 | 254.36 | 1891.29 | 36.65 | -287.65
Deviation Indicator | 2019 | 13.84 | 258.72 | 1980.62 | 31.53 | -309.04
Horizontal | 2110 | 14.53 | 263.33 | 2068.85 | 28.07 | -331.05
North Reference | 2202 | 13.7 | 262.22 | 2158.07 | 25.26 | -353.31
True | 2294 | 11.74 | 259.69 | 2247.81 | 22.11 | -373.31
Grid Type | 2386 | 12.15 | 266.26 | 2337.82 | 19.8 | -392.18
#VALUE! | 2478 | 12.18 | 259.77 | 2427.76 | 17.45 | -411.39
| 2569 | 13.11 | 262.11 | 2516.55 | 14.32 | -431.06
| 2661 | 14.62 | 262.53 | 2605.87 | 11.38 | -452.91
| 2844 | 15.85 | 262.66 | 2782.43 | 5.19 | -500.6
| 3028 | 13.51 | 259.29 | 2960.42 | -2.02 | -546.65
| 3303 | 11.12 | 256.38 | 3229.07 | -14.24 | -603.99
| 3395 | 14.26 | 256.49 | 3318.81 | -18.97 | -623.64
| 3490 | 19.57 | 264.12 | 3409.68 | -23.34 | -650.86
| 3584 | 24.05 | 266.08 | 3496.93 | -26.26 | -685.65
| 3678 | 29.04 | 263.98 | 3581 | -29.97 | -727.47
| 3773 | 34.86 | 267.17 | 3661.58 | -33.73 | -777.57
| 3867 | 43.37 | 270.59 | 3734.45 | -34.73 | -836.79
| 3961 | 51.53 | 265.66 | 3797.99 | -37.18 | -905.89
| 4055 | 53.27 | 264.91 | 3855.34 | -43.31 | -980.11
| 4149 | 54.28 | 263.88 | 3910.89 | -50.72 | -1055.58
| 4244 | 52.59 | 264.09 | 3967.48 | -58.72 | -1131.46
| 4338 | 48.72 | 260.46 | 4027.08 | -68.42 | -1203.46
| 4432 | 46.1 | 259.2 | 4090.69 | -80.62 | -1271.58
| 4526 | 43.35 | 257.98 | 4157.47 | -93.69 | -1336.41
| 4620 | 44.66 | 259.76 | 4225.08 | -106.28 | -1400.48
| 4715 | 46.71 | 263.45 | 4291.46 | -116.17 | -1467.71
| 4809 | 45.6 | 262.76 | 4356.57 | -124.3 | -1535.01
| 4903 | 45.61 | 262.26 | 4422.33 | -133.06 | -1601.6
| 5092 | 44.51 | 260.64 | 4555.84 | -152.93 | -1733.89
| 5186 | 47.81 | 262.1 | 4620.94 | -163.07 | -1800.91
| 5280 | 46.55 | 267.01 | 4684.85 | -169.64 | -1869.51
| 5469 | 41.36 | 265.42 | 4820.87 | -178.21 | -2000.36
| 5563 | 43.59 | 265.03 | 4890.2 | -183.5 | -2063.61
| 5657 | 45.79 | 266.71 | 4957.02 | -188.24 | -2129.53
| 5752 | 50.08 | 268.73 | 5020.66 | -191.01 | -2199.98
| 5846 | 49.49 | 268.51 | 5081.35 | -192.73 | -2271.74
| 5940 | 46.06 | 268 | 5144.51 | -194.85 | -2341.31
| 6035 | 42.38 | 266.66 | 5212.58 | -197.91 | -2407.48
| 6128 | 41.85 | 263.21 | 5281.58 | -203.4 | -2469.58
| 6223 | 44.54 | 263.65 | 5350.83 | -210.83 | -2534.18
| 6317 | 47.9 | 265.21 | 5415.86 | -217.39 | -2601.71
| 6411 | 45.28 | 263.49 | 5480.46 | -224.09 | -2669.66
| 6506 | 44.76 | 261.59 | 5547.61 | -232.81 | -2736.28
| 6600 | 44.41 | 259.87 | 5614.56 | -243.44 | -2801.4
| 6694 | 46.08 | 255.9 | 5680.76 | -257.47 | -2866.63
| 6788 | 48.08 | 257.84 | 5744.77 | -273.09 | -2933.66
| 6882 | 49.73 | 259.87 | 5806.56 | -286.77 | -3003.16
| 6977 | 46.96 | 263.74 | 5869.71 | -296.93 | -3073.38
| 7071 | 47.44 | 261.08 | 5933.58 | -306.04 | -3141.73
| 7165 | 48.74 | 260.77 | 5996.37 | -317.08 | -3210.81
| 7259 | 49.49 | 263.55 | 6057.9 | -326.76 | -3281.2
| 7354 | 52.14 | 267.45 | 6117.93 | -332.49 | -3354.58
| 7448 | 51.43 | 265.65 | 6176.08 | -336.93 | -3428.29
| 7542 | 50.91 | 268.63 | 6235.03 | -340.59 | -3501.41
| 7637 | 51.07 | 267.95 | 6294.83 | -342.79 | -3575.2
| 7731 | 51.83 | 266.36 | 6353.41 | -346.45 | -3648.62
| 7825 | 50.59 | 263.94 | 6412.3 | -352.63 | -3721.61
| 7943 | 49.98 | 260.72 | 6487.71 | -364.73 | -3811.55
| 8038 | 48.76 | 259.86 | 6549.57 | -376.88 | -3882.61
| 8132 | 47.65 | 261.24 | 6612.22 | -388.39 | -3951.74
| 8226 | 47.41 | 265.29 | 6675.71 | -396.53 | -4020.57
| 8321 | 46.47 | 266.35 | 6740.57 | -401.59 | -4089.79
| 8415 | 45.81 | 267.3 | 6805.7 | -405.35 | -4157.46
| 8509 | 47.55 | 266.75 | 6870.19 | -408.9 | -4225.75
| 8603 | 56.85 | 272.48 | 6927.77 | -409.17 | -4299.89
| 8697 | 69.09 | 273.02 | 6970.41 | -405.13 | -4383.37
| 8728 | 73.11 | 272.97 | 6980.45 | -403.6 | -4412.65
| 8760 | 77.48 | 272.91 | 6988.57 | -402.02 | -4443.56
| 8791 | 81.68 | 272.71 | 6994.18 | -400.52 | -4474
| 8801 | 83.212 | 272.461 | 6995.49 | -400.07 | -4483.9
| 8825 | 86.89 | 271.87 | 6997.56 | -399.17 | -4507.79
| 8903 | 91.44 | 274.91 | 6998.7 | -394.56 | -4585.62
| 8997 | 90.95 | 271.96 | 6996.74 | -388.93 | -4679.42
| 9091 | 92.47 | 272.13 | 6993.93 | -385.58 | -4773.31
| 9186 | 92.71 | 271.61 | 6989.64 | -382.48 | -4868.17
| 9280 | 92.95 | 270.91 | 6985 | -380.42 | -4962.03
| 9374 | 92.7 | 270.9 | 6980.36 | -378.93 | -5055.9
| 9469 | 92.71 | 270.83 | 6975.88 | -377.5 | -5150.79
| 9562 | 93.02 | 270.74 | 6971.23 | -376.23 | -5243.66
| 9657 | 92.12 | 269.67 | 6966.97 | -375.89 | -5338.56
| 9750 | 92.15 | 269.18 | 6963.51 | -376.82 | -5431.49
| 9938 | 91.78 | 268 | 6957.06 | -381.44 | -5619.32
| 10033 | 92.3 | 267.79 | 6953.68 | -384.93 | -5714.2
| 10127 | 92.98 | 267.67 | 6949.35 | -388.65 | -5808.02
| 10221 | 91.84 | 269.64 | 6945.4 | -390.86 | -5901.91
| 10315 | 92.15 | 269.77 | 6942.12 | -391.34 | -5995.85
| 10409 | 91.56 | 271.16 | 6939.08 | -390.58 | -6089.79
| 10503 | 90.4 | 271.78 | 6937.47 | -388.16 | -6183.75
| 10597 | 89.88 | 272.4 | 6937.24 | -384.74 | -6277.68
| 10691 | 89.41 | 272.8 | 6937.83 | -380.47 | -6371.58
| 10785 | 89.48 | 272.73 | 6938.74 | -375.94 | -6465.47
| 10878 | 89.29 | 272.27 | 6939.74 | -371.88 | -6558.38
| 10973 | 88.95 | 272.21 | 6941.19 | -368.17 | -6653.29
| 11067 | 88.8 | 272.33 | 6943.04 | -364.45 | -6747.2
| 11161 | 88.21 | 272.13 | 6945.49 | -360.79 | -6841.1
| 11255 | 89.02 | 270.74 | 6947.76 | -358.44 | -6935.04
| 11349 | 88.8 | 270.29 | 6949.55 | -357.59 | -7029.02
| 11444 | 88.77 | 270.06 | 6951.57 | -357.3 | -7123.99
| 11539 | 88.28 | 269.76 | 6954.01 | -357.45 | -7218.96
| 11632 | 88.46 | 268.61 | 6956.66 | -358.77 | -7311.91
| 11726 | 88.25 | 268.2 | 6959.36 | -361.39 | -7405.84
| 11821 | 87.66 | 267.7 | 6962.75 | -364.79 | -7500.72
| 11913 | 86.73 | 267.28 | 6967.25 | -368.81 | -7592.52
| 12007 | 87.66 | 266.55 | 6971.85 | -373.86 | -7686.27
| 12102 | 90.15 | 266.71 | 6973.66 | -379.45 | -7781.08
| 12196 | 90.37 | 267.23 | 6973.24 | -384.41 | -7874.94
| 12291 | 90.71 | 269.32 | 6972.34 | -387.27 | -7969.89
| 12385 | 91.38 | 270.18 | 6970.63 | -387.68 | -8063.87
| 12479 | 89.82 | 270.94 | 6969.64 | -386.76 | -8157.86
| 12574 | 88.43 | 270.95 | 6971.09 | -385.2 | -8252.83
| 12669 | 88.18 | 270.53 | 6973.9 | -383.97 | -8347.78
| 12763 | 87.96 | 269.84 | 6977.07 | -383.67 | -8441.73
| 12857 | 90.33 | 269.09 | 6978.47 | -384.55 | -8535.71
| 12952 | 90.39 | 268.49 | 6977.88 | -386.55 | -8630.68
| 13016 | 90.18 | 268.71 | 6977.56 | -388.12 | -8694.66
| 13082 | 90.18 | 268.71 | 6977.35 | -389.6 | -8760.65

## Lookup (hidden)
North Reference | RetunValue | Grid Type | ReturnValue | Deviation Indicator | ReturnValue
| 2 |  | 0 |  | 4
True |  | SPCS-Colorado Central-NAD27 |  | Directional
Grid |  | SPCS-Colorado Central-NAD83 |  | High Angle
|  | SPCS-Colorado North-NAD27 |  | Horizontal
SPCS-Colorado North-NAD83
SPCS-Colorado South-NAD27
SPCS-Colorado South-NAD83
UTM-Zone 12 NAD27
UTM-Zone 12 NAD83
UTM-Zone 13 NAD27
UTM-Zone 13 NAD83