## Data
Header Information | measured depth (ft) | inclination (°) | azimuth (°) | true vertical depth (ft) | northing +N/-S (ft) | easting +E/-W (ft)
Operator Name | 16 | 0 | 253.4 | 16 | 0 | 0
KERR-MCGEE | 125 | 0.5 | 253.4 | 125 | -0.14 | -0.46
Operator Number | 215 | 0.3 | 225.9 | 215 | -0.41 | -1
47120 | 301 | 0.8 | 248.4 | 300.99 | -0.79 | -1.72
Well Name and Number | 388 | 0.5 | 221.6 | 387.99 | -1.3 | -2.54
BUTTERBALL 34C-11HZ | 478 | 0.7 | 104.1 | 477.98 | -1.72 | -2.27
API Number (if available) | 572 | 0.6 | 82.9 | 571.98 | -1.8 | -1.22
05-123-41000 | 612.02 | 0.555 | 78.127 | 612 | -1.74 | -0.82
Location: QQ SEC TWP RGE | 668 | 0.5 | 70.1 | 667.97 | -1.6 | -0.33
NWNE SEC.10-T2N-R67W | 763 | 0.7 | 77.3 | 762.97 | -1.33 | 0.63
Citing Type: Planned or Actual | 859 | 0.8 | 81.2 | 858.96 | -1.1 | 1.86
PLANNED | 952 | 0.8 | 54.6 | 951.95 | -0.62 | 3.03
Deviation Indicator | 1048 | 0.1 | 134.1 | 1047.95 | -0.29 | 3.64
Horizontal | 1113 | 0.4 | 261.8 | 1112.95 | -0.37 | 3.46
North Reference | 1200.05 | 0.4 | 261.8 | 1200 | -0.45 | 2.85
True | 1213 | 0.198 | 295.309 | 1212.95 | -0.45 | 2.79
Grid Type | 1313 | 1.904 | 51.687 | 1312.93 | 0.65 | 3.94
#VALUE! | 1413 | 3.9 | 54.3 | 1412.79 | 3.67 | 8
| 1513 | 5.899 | 55.145 | 1512.42 | 8.59 | 14.98
| 1613 | 7.898 | 55.563 | 1611.7 | 15.41 | 24.87
| 1713 | 9.898 | 55.813 | 1710.49 | 24.13 | 37.64
| 1813 | 11.898 | 55.979 | 1808.68 | 34.73 | 53.3
| 1913 | 13.897 | 56.099 | 1906.15 | 47.19 | 71.81
| 2013 | 15.897 | 56.188 | 2002.78 | 61.52 | 93.16
| 2113 | 17.897 | 56.258 | 2098.46 | 77.67 | 117.32
| 2213 | 19.897 | 56.315 | 2193.07 | 95.65 | 144.26
| 2313 | 21.897 | 56.361 | 2286.49 | 115.42 | 173.95
| 2413 | 23.897 | 56.401 | 2378.6 | 136.96 | 206.34
| 2418.15 | 24 | 56.402 | 2383.31 | 138.11 | 208.09
| 2513 | 24 | 56.402 | 2469.96 | 159.46 | 240.22
| 2613 | 24 | 56.402 | 2561.31 | 181.97 | 274.1
| 2713 | 24 | 56.402 | 2652.67 | 204.48 | 307.98
| 2813 | 24 | 56.402 | 2744.02 | 226.98 | 341.86
| 2913 | 24 | 56.402 | 2835.38 | 249.49 | 375.74
| 3013 | 24 | 56.402 | 2926.73 | 272 | 409.61
| 3113 | 24 | 56.402 | 3018.08 | 294.5 | 443.49
| 3213 | 24 | 56.402 | 3109.44 | 317.01 | 477.37
| 3313 | 24 | 56.402 | 3200.79 | 339.52 | 511.25
| 3413 | 24 | 56.402 | 3292.15 | 362.03 | 545.13
| 3513 | 24 | 56.402 | 3383.5 | 384.53 | 579.01
| 3613 | 24 | 56.402 | 3474.86 | 407.04 | 612.89
| 3713 | 24 | 56.402 | 3566.21 | 429.55 | 646.77
| 3813 | 24 | 56.402 | 3657.57 | 452.05 | 680.65
| 3913 | 24 | 56.402 | 3748.92 | 474.56 | 714.52
| 4013 | 24 | 56.402 | 3840.28 | 497.07 | 748.4
| 4113 | 24 | 56.402 | 3931.63 | 519.58 | 782.28
| 4147.34 | 24 | 56.402 | 3963 | 527.3 | 793.92
| 4213 | 24 | 56.402 | 4022.98 | 542.08 | 816.16
| 4313 | 24 | 56.402 | 4114.34 | 564.59 | 850.04
| 4413 | 24 | 56.402 | 4205.69 | 587.1 | 883.92
| 4513 | 24 | 56.402 | 4297.05 | 609.6 | 917.8
| 4604.9 | 24 | 56.402 | 4381 | 630.29 | 948.93
| 4613 | 24 | 56.402 | 4388.4 | 632.11 | 951.68
| 4713 | 24 | 56.402 | 4479.76 | 654.62 | 985.56
| 4813 | 24 | 56.402 | 4571.11 | 677.12 | 1019.43
| 4913 | 24 | 56.402 | 4662.47 | 699.63 | 1053.31
| 5013 | 24 | 56.402 | 4753.82 | 722.14 | 1087.19
| 5113 | 24 | 56.402 | 4845.18 | 744.65 | 1121.07
| 5213 | 24 | 56.402 | 4936.53 | 767.15 | 1154.95
| 5313 | 24 | 56.402 | 5027.88 | 789.66 | 1188.83
| 5413 | 24 | 56.402 | 5119.24 | 812.17 | 1222.71
| 5513 | 24 | 56.402 | 5210.59 | 834.67 | 1256.59
| 5613 | 24 | 56.402 | 5301.95 | 857.18 | 1290.47
| 5713 | 24 | 56.402 | 5393.3 | 879.69 | 1324.34
| 5813 | 24 | 56.402 | 5484.66 | 902.2 | 1358.22
| 5913 | 24 | 56.402 | 5576.01 | 924.7 | 1392.1
| 5994.56 | 24 | 56.402 | 5650.52 | 943.06 | 1419.73
| 6013 | 23.631 | 56.402 | 5667.39 | 947.18 | 1425.94
| 6113 | 21.631 | 56.402 | 5759.69 | 968.47 | 1457.99
| 6213 | 19.631 | 56.402 | 5853.27 | 987.97 | 1487.33
| 6313 | 17.631 | 56.402 | 5948.02 | 1005.65 | 1513.94
| 6413 | 15.631 | 56.402 | 6043.83 | 1021.48 | 1537.78
| 6513 | 13.631 | 56.402 | 6140.59 | 1035.46 | 1558.82
| 6613 | 11.631 | 56.402 | 6238.16 | 1047.56 | 1577.03
| 6713 | 9.631 | 56.402 | 6336.44 | 1057.77 | 1592.4
| 6813 | 7.631 | 56.402 | 6435.3 | 1066.07 | 1604.9
| 6913 | 5.631 | 56.402 | 6534.63 | 1072.46 | 1614.52
| 7013 | 3.631 | 56.402 | 6634.3 | 1076.93 | 1621.24
| 7113 | 1.631 | 56.402 | 6734.19 | 1079.47 | 1625.07
| 7194.56 | 0 | 179.927 | 6815.74 | 1080.11 | 1626.03
| 7213 | 0 | 179.927 | 6834.18 | 1080.11 | 1626.03
| 7246.87 | 0 | 179.927 | 6868.04 | 1080.11 | 1626.03
| 7313 | 6.613 | 179.927 | 6934.03 | 1076.3 | 1626.04
| 7413 | 16.613 | 179.927 | 7031.86 | 1056.19 | 1626.06
| 7472.62 | 22.575 | 179.927 | 7088 | 1036.21 | 1626.09
| 7513 | 26.613 | 179.927 | 7124.71 | 1019.41 | 1626.11
| 7569.63 | 32.276 | 179.927 | 7174 | 991.58 | 1626.15
| 7613 | 36.613 | 179.927 | 7209.76 | 967.06 | 1626.18
| 7619.56 | 37.269 | 179.927 | 7215 | 963.12 | 1626.18
| 7708.03 | 46.116 | 179.927 | 7281 | 904.33 | 1626.26
| 7713 | 46.613 | 179.927 | 7284.43 | 900.73 | 1626.26
| 7813 | 56.613 | 179.927 | 7346.45 | 822.45 | 1626.36
| 7913 | 66.613 | 179.927 | 7393.93 | 734.58 | 1626.47
| 7960.64 | 71.377 | 179.927 | 7411 | 690.12 | 1626.53
| 8013 | 76.613 | 179.927 | 7425.43 | 639.81 | 1626.59
| 8071.12 | 82.425 | 179.927 | 7436 | 582.68 | 1626.67
| 8113 | 86.613 | 179.927 | 7440 | 541 | 1626.72
| 8146.87 | 90 | 179.927 | 7441 | 507.15 | 1626.76
| 8146.87 | 90 | 179.927 | 7441 | 507.15 | 1626.76
| 8213 | 90 | 179.927 | 7441 | 441.02 | 1626.85
| 8313 | 90 | 179.927 | 7441 | 341.02 | 1626.97
| 8413 | 90 | 179.927 | 7441 | 241.02 | 1627.1
| 8513 | 90 | 179.927 | 7441 | 141.02 | 1627.23
| 8613 | 90 | 179.927 | 7441 | 41.02 | 1627.36
| 8713 | 90 | 179.927 | 7441 | -58.98 | 1627.48
| 8813 | 90 | 179.927 | 7441 | -158.98 | 1627.61
| 8913 | 90 | 179.927 | 7441 | -258.98 | 1627.74
| 9013 | 90 | 179.927 | 7441 | -358.98 | 1627.86
| 9113 | 90 | 179.927 | 7441 | -458.98 | 1627.99
| 9213 | 90 | 179.927 | 7441 | -558.98 | 1628.12
| 9313 | 90 | 179.927 | 7441 | -658.98 | 1628.25
| 9413 | 90 | 179.927 | 7441 | -758.98 | 1628.37
| 9513 | 90 | 179.927 | 7441 | -858.98 | 1628.5
| 9613 | 90 | 179.927 | 7441 | -958.98 | 1628.63
| 9713 | 90 | 179.927 | 7441 | -1058.98 | 1628.76
| 9813 | 90 | 179.927 | 7441 | -1158.98 | 1628.88
| 9851.95 | 90 | 179.927 | 7441 | -1197.92 | 1628.93
| 9913 | 88.779 | 179.927 | 7441.65 | -1258.97 | 1629.01
| 9933.18 | 88.375 | 179.927 | 7442.15 | -1279.15 | 1629.04
| 10013 | 88.375 | 179.927 | 7444.41 | -1358.93 | 1629.14
| 10113 | 88.375 | 179.927 | 7447.25 | -1458.89 | 1629.26
| 10213 | 88.375 | 179.927 | 7450.09 | -1558.85 | 1629.39
| 10313 | 88.375 | 179.927 | 7452.92 | -1658.81 | 1629.52
| 10413 | 88.375 | 179.927 | 7455.76 | -1758.77 | 1629.65
| 10513 | 88.375 | 179.927 | 7458.59 | -1858.73 | 1629.77
| 10613 | 88.375 | 179.927 | 7461.43 | -1958.69 | 1629.9
| 10713 | 88.375 | 179.927 | 7464.26 | -2058.65 | 1630.03
| 10813 | 88.375 | 179.927 | 7467.1 | -2158.61 | 1630.16
| 10913 | 88.375 | 179.927 | 7469.93 | -2258.57 | 1630.28
| 11013 | 88.375 | 179.927 | 7472.77 | -2358.53 | 1630.41
| 11113 | 88.375 | 179.927 | 7475.6 | -2458.49 | 1630.54
| 11213 | 88.375 | 179.927 | 7478.44 | -2558.45 | 1630.66
| 11313 | 88.375 | 179.927 | 7481.27 | -2658.41 | 1630.79
| 11413 | 88.375 | 179.927 | 7484.11 | -2758.37 | 1630.92
| 11513 | 88.375 | 179.927 | 7486.94 | -2858.33 | 1631.05
| 11613 | 88.375 | 179.927 | 7489.78 | -2958.29 | 1631.17
| 11713 | 88.375 | 179.927 | 7492.61 | -3058.25 | 1631.3
| 11813 | 88.375 | 179.927 | 7495.45 | -3158.21 | 1631.43
| 11913 | 88.375 | 179.927 | 7498.28 | -3258.17 | 1631.55
| 12013 | 88.375 | 179.927 | 7501.12 | -3358.13 | 1631.68
| 12113 | 88.375 | 179.927 | 7503.95 | -3458.09 | 1631.81
| 12213 | 88.375 | 179.927 | 7506.79 | -3558.05 | 1631.94
| 12313 | 88.375 | 179.927 | 7509.62 | -3658.01 | 1632.06
| 12413 | 88.375 | 179.927 | 7512.46 | -3757.97 | 1632.19
| 12513 | 88.375 | 179.927 | 7515.3 | -3857.93 | 1632.32
| 12613 | 88.375 | 179.927 | 7518.13 | -3957.89 | 1632.45
| 12713 | 88.375 | 179.927 | 7520.97 | -4057.85 | 1632.57
| 12813 | 88.375 | 179.927 | 7523.8 | -4157.81 | 1632.7
| 12913 | 88.375 | 179.927 | 7526.64 | -4257.77 | 1632.83
| 13013 | 88.375 | 179.927 | 7529.47 | -4357.73 | 1632.95
| 13113 | 88.375 | 179.927 | 7532.31 | -4457.69 | 1633.08
| 13213 | 88.375 | 179.927 | 7535.14 | -4557.64 | 1633.21
| 13243.26 | 88.375 | 179.927 | 7536 | -4587.9 | 1633.25

## Lookup (hidden)
North Reference | RetunValue | Grid Type | ReturnValue | Deviation Indicator | ReturnValue
| 2 |  | 0 |  | 4
True |  | SPCS-Colorado Central-NAD27 |  | Directional
Grid |  | SPCS-Colorado Central-NAD83 |  | High Angle
|  | SPCS-Colorado North-NAD27 |  | Horizontal
SPCS-Colorado North-NAD83
SPCS-Colorado South-NAD27
SPCS-Colorado South-NAD83
UTM-Zone 12 NAD27
UTM-Zone 12 NAD83
UTM-Zone 13 NAD27
UTM-Zone 13 NAD83