## Data
Header Information | measured depth (ft) | inclination (°) | azimuth (°) | true vertical depth (ft) | northing +N/-S (ft) | easting +E/-W (ft)
Operator Name | 16 | 0 | 6.2 | 16 | 0 | 0
KERR-MCGEE | 124 | 0.7 | 6.2 | 124 | 0.66 | 0.07
Operator Number | 211 | 0.2 | 25.2 | 210.99 | 1.32 | 0.19
47120 | 297 | 0.1 | 44.5 | 296.99 | 1.51 | 0.31
Well Name and Number | 384 | 0.3 | 87.3 | 383.99 | 1.58 | 0.59
BUTTERBALL 38N-10HZ | 474 | 0.3 | 107.4 | 473.99 | 1.52 | 1.05
API Number (if available) | 568 | 0.4 | 85 | 567.99 | 1.47 | 1.61
05-123-40990 | 612.01 | 0.12 | 142.81 | 612 | 1.45 | 1.79
Location: QQ SEC TWP RGE | 664 | 0.4 | 231.5 | 663.99 | 1.29 | 1.68
NWNE SEC.10-T2N-R67W | 760 | 0.6 | 219.9 | 759.99 | 0.7 | 1.1
Citing Type: Planned or Actual | 855 | 0.2 | 320.2 | 854.98 | 0.44 | 0.67
PLANNED | 948 | 0.2 | 3.6 | 947.98 | 0.73 | 0.58
Deviation Indicator | 1045 | 0.5 | 345.3 | 1044.98 | 1.31 | 0.48
Horizontal | 1114 | 0.9 | 341.3 | 1113.98 | 2.11 | 0.23
North Reference | 1214 | 0.9 | 341.3 | 1213.96 | 3.6 | -0.27
True | 1250.04 | 0.9 | 341.3 | 1250 | 4.14 | -0.45
Grid Type | 1314 | 1.819 | 22.001 | 1313.94 | 5.55 | -0.23
#VALUE! | 1414 | 3.711 | 36.324 | 1413.82 | 9.63 | 2.28
| 1514 | 5.678 | 40.877 | 1513.48 | 15.98 | 7.43
| 1614 | 7.662 | 43.085 | 1612.8 | 24.59 | 15.23
| 1714 | 9.652 | 44.388 | 1711.66 | 35.45 | 25.64
| 1814 | 11.646 | 45.248 | 1809.93 | 48.55 | 38.68
| 1914 | 13.641 | 45.86 | 1907.5 | 63.87 | 54.31
| 2014 | 15.638 | 46.318 | 2004.25 | 81.39 | 72.52
| 2114 | 17.635 | 46.675 | 2100.06 | 101.1 | 93.29
| 2214 | 19.633 | 46.961 | 2194.81 | 122.96 | 116.59
| 2314 | 21.632 | 47.196 | 2288.39 | 146.95 | 142.4
| 2382.47 | 23 | 47.334 | 2351.73 | 164.59 | 161.49
| 2414 | 23 | 47.334 | 2380.76 | 172.94 | 170.55
| 2514 | 23 | 47.334 | 2472.81 | 199.42 | 199.28
| 2614 | 23 | 47.334 | 2564.86 | 225.9 | 228.01
| 2714 | 23 | 47.334 | 2656.91 | 252.38 | 256.75
| 2814 | 23 | 47.334 | 2748.96 | 278.86 | 285.48
| 2914 | 23 | 47.334 | 2841.01 | 305.34 | 314.21
| 3014 | 23 | 47.334 | 2933.06 | 331.83 | 342.94
| 3114 | 23 | 47.334 | 3025.11 | 358.31 | 371.67
| 3214 | 23 | 47.334 | 3117.16 | 384.79 | 400.4
| 3314 | 23 | 47.334 | 3209.21 | 411.27 | 429.13
| 3414 | 23 | 47.334 | 3301.26 | 437.75 | 457.87
| 3514 | 23 | 47.334 | 3393.31 | 464.23 | 486.6
| 3614 | 23 | 47.334 | 3485.36 | 490.71 | 515.33
| 3714 | 23 | 47.334 | 3577.41 | 517.19 | 544.06
| 3814 | 23 | 47.334 | 3669.46 | 543.67 | 572.79
| 3914 | 23 | 47.334 | 3761.51 | 570.15 | 601.52
| 4014 | 23 | 47.334 | 3853.56 | 596.63 | 630.25
| 4114 | 23 | 47.334 | 3945.61 | 623.11 | 658.98
| 4132.89 | 23 | 47.334 | 3963 | 628.11 | 664.41
| 4214 | 23 | 47.334 | 4037.66 | 649.59 | 687.72
| 4314 | 23 | 47.334 | 4129.71 | 676.07 | 716.45
| 4414 | 23 | 47.334 | 4221.77 | 702.55 | 745.18
| 4514 | 23 | 47.334 | 4313.82 | 729.03 | 773.91
| 4586.99 | 23 | 47.334 | 4381 | 748.36 | 794.88
| 4614 | 23 | 47.334 | 4405.87 | 755.51 | 802.64
| 4714 | 23 | 47.334 | 4497.92 | 781.99 | 831.37
| 4814 | 23 | 47.334 | 4589.97 | 808.47 | 860.1
| 4914 | 23 | 47.334 | 4682.02 | 834.96 | 888.84
| 5014 | 23 | 47.334 | 4774.07 | 861.44 | 917.57
| 5114 | 23 | 47.334 | 4866.12 | 887.92 | 946.3
| 5214 | 23 | 47.334 | 4958.17 | 914.4 | 975.03
| 5314 | 23 | 47.334 | 5050.22 | 940.88 | 1003.76
| 5414 | 23 | 47.334 | 5142.27 | 967.36 | 1032.49
| 5514 | 23 | 47.334 | 5234.32 | 993.84 | 1061.22
| 5614 | 23 | 47.334 | 5326.37 | 1020.32 | 1089.95
| 5714 | 23 | 47.334 | 5418.42 | 1046.8 | 1118.69
| 5802.05 | 23 | 47.334 | 5499.47 | 1070.12 | 1143.98
| 5814 | 22.761 | 47.334 | 5510.48 | 1073.26 | 1147.4
| 5914 | 20.761 | 47.334 | 5603.35 | 1098.39 | 1174.66
| 6014 | 18.761 | 47.334 | 5697.46 | 1121.3 | 1199.52
| 6114 | 16.761 | 47.334 | 5792.69 | 1141.97 | 1221.95
| 6214 | 14.761 | 47.334 | 5888.92 | 1160.38 | 1241.92
| 6314 | 12.761 | 47.334 | 5986.05 | 1176.5 | 1259.41
| 6414 | 10.761 | 47.334 | 6083.94 | 1190.31 | 1274.4
| 6514 | 8.761 | 47.334 | 6182.49 | 1201.8 | 1286.87
| 6614 | 6.761 | 47.334 | 6281.57 | 1210.96 | 1296.79
| 6714 | 4.761 | 47.334 | 6381.06 | 1217.76 | 1304.18
| 6814 | 2.761 | 47.334 | 6480.84 | 1222.2 | 1309
| 6914 | 0.761 | 47.334 | 6580.79 | 1224.29 | 1311.26
| 6952.05 | 0 | 180.879 | 6618.83 | 1224.46 | 1311.44
| 7014 | 0 | 180.879 | 6680.78 | 1224.46 | 1311.44
| 7056.31 | 0 | 180.879 | 6723.1 | 1224.46 | 1311.44
| 7114 | 5.769 | 180.879 | 6780.69 | 1221.56 | 1311.4
| 7214 | 15.769 | 180.879 | 6878.8 | 1202.9 | 1311.11
| 7314 | 25.769 | 180.879 | 6972.18 | 1167.49 | 1310.57
| 7414 | 35.769 | 180.879 | 7058 | 1116.4 | 1309.79
| 7454.5 | 39.819 | 180.879 | 7090 | 1091.58 | 1309.41
| 7514 | 45.769 | 180.879 | 7133.64 | 1051.19 | 1308.79
| 7581.88 | 52.557 | 180.879 | 7178 | 999.87 | 1308
| 7614 | 55.769 | 180.879 | 7196.8 | 973.84 | 1307.6
| 7659.75 | 60.343 | 180.879 | 7221 | 935.03 | 1307.01
| 7714 | 65.769 | 180.879 | 7245.57 | 886.69 | 1306.26
| 7814 | 75.769 | 180.879 | 7278.47 | 792.4 | 1304.82
| 7843.59 | 78.727 | 180.879 | 7285 | 763.55 | 1304.38
| 7914 | 85.769 | 180.879 | 7294.49 | 693.83 | 1303.31
| 7948.49 | 89.217 | 180.879 | 7296 | 659.39 | 1302.78
| 7948.49 | 89.217 | 180.879 | 7296 | 659.39 | 1302.78
| 8014 | 89.217 | 180.879 | 7296.89 | 593.89 | 1301.78
| 8114 | 89.217 | 180.879 | 7298.26 | 493.91 | 1300.24
| 8214 | 89.217 | 180.879 | 7299.63 | 393.93 | 1298.71
| 8314 | 89.217 | 180.879 | 7300.99 | 293.95 | 1297.18
| 8414 | 89.217 | 180.879 | 7302.36 | 193.97 | 1295.64
| 8514 | 89.217 | 180.879 | 7303.72 | 94 | 1294.11
| 8614 | 89.217 | 180.879 | 7305.09 | -5.98 | 1292.58
| 8714 | 89.217 | 180.879 | 7306.46 | -105.96 | 1291.04
| 8814 | 89.217 | 180.879 | 7307.82 | -205.94 | 1289.51
| 8914 | 89.217 | 180.879 | 7309.19 | -305.92 | 1287.98
| 9014 | 89.217 | 180.879 | 7310.55 | -405.9 | 1286.44
| 9114 | 89.217 | 180.879 | 7311.92 | -505.88 | 1284.91
| 9214 | 89.217 | 180.879 | 7313.29 | -605.86 | 1283.38
| 9314 | 89.217 | 180.879 | 7314.65 | -705.84 | 1281.85
| 9414 | 89.217 | 180.879 | 7316.02 | -805.81 | 1280.31
| 9514 | 89.217 | 180.879 | 7317.38 | -905.79 | 1278.78
| 9614 | 89.217 | 180.879 | 7318.75 | -1005.77 | 1277.25
| 9714 | 89.217 | 180.879 | 7320.11 | -1105.75 | 1275.71
| 9814 | 89.217 | 180.879 | 7321.48 | -1205.73 | 1274.18
| 9914 | 89.217 | 180.879 | 7322.85 | -1305.71 | 1272.65
| 10014 | 89.217 | 180.879 | 7324.21 | -1405.69 | 1271.11
| 10114 | 89.217 | 180.879 | 7325.58 | -1505.67 | 1269.58
| 10214 | 89.217 | 180.879 | 7326.94 | -1605.65 | 1268.05
| 10314 | 89.217 | 180.879 | 7328.31 | -1705.62 | 1266.51
| 10414 | 89.217 | 180.879 | 7329.68 | -1805.6 | 1264.98
| 10514 | 89.217 | 180.879 | 7331.04 | -1905.58 | 1263.45
| 10614 | 89.217 | 180.879 | 7332.41 | -2005.56 | 1261.92
| 10714 | 89.217 | 180.879 | 7333.77 | -2105.54 | 1260.38
| 10814 | 89.217 | 180.879 | 7335.14 | -2205.52 | 1258.85
| 10914 | 89.217 | 180.879 | 7336.51 | -2305.5 | 1257.32
| 11014 | 89.217 | 180.879 | 7337.87 | -2405.48 | 1255.78
| 11114 | 89.217 | 180.879 | 7339.24 | -2505.46 | 1254.25
| 11214 | 89.217 | 180.879 | 7340.6 | -2605.43 | 1252.72
| 11314 | 89.217 | 180.879 | 7341.97 | -2705.41 | 1251.18
| 11414 | 89.217 | 180.879 | 7343.33 | -2805.39 | 1249.65
| 11514 | 89.217 | 180.879 | 7344.7 | -2905.37 | 1248.12
| 11614 | 89.217 | 180.879 | 7346.07 | -3005.35 | 1246.58
| 11714 | 89.217 | 180.879 | 7347.43 | -3105.33 | 1245.05
| 11814 | 89.217 | 180.879 | 7348.8 | -3205.31 | 1243.52
| 11914 | 89.217 | 180.879 | 7350.16 | -3305.29 | 1241.99
| 12014 | 89.217 | 180.879 | 7351.53 | -3405.27 | 1240.45
| 12114 | 89.217 | 180.879 | 7352.9 | -3505.25 | 1238.92
| 12214 | 89.217 | 180.879 | 7354.26 | -3605.22 | 1237.39
| 12314 | 89.217 | 180.879 | 7355.63 | -3705.2 | 1235.85
| 12414 | 89.217 | 180.879 | 7356.99 | -3805.18 | 1234.32
| 12514 | 89.217 | 180.879 | 7358.36 | -3905.16 | 1232.79
| 12614 | 89.217 | 180.879 | 7359.73 | -4005.14 | 1231.25
| 12714 | 89.217 | 180.879 | 7361.09 | -4105.12 | 1229.72
| 12814 | 89.217 | 180.879 | 7362.46 | -4205.1 | 1228.19
| 12914 | 89.217 | 180.879 | 7363.82 | -4305.08 | 1226.65
| 13014 | 89.217 | 180.879 | 7365.19 | -4405.06 | 1225.12
| 13073.4 | 89.217 | 180.879 | 7366 | -4464.44 | 1224.21

## Lookup (hidden)
North Reference | RetunValue | Grid Type | ReturnValue | Deviation Indicator | ReturnValue
| 2 |  | 0 |  | 4
True |  | SPCS-Colorado Central-NAD27 |  | Directional
Grid |  | SPCS-Colorado Central-NAD83 |  | High Angle
|  | SPCS-Colorado North-NAD27 |  | Horizontal
SPCS-Colorado North-NAD83
SPCS-Colorado South-NAD27
SPCS-Colorado South-NAD83
UTM-Zone 12 NAD27
UTM-Zone 12 NAD83
UTM-Zone 13 NAD27
UTM-Zone 13 NAD83