## Data
Header Information | measured depth (ft) | inclination (°) | azimuth (°) | true vertical depth (ft) | northing +N/-S (ft) | easting +E/-W (ft)
Operator Name | 16 | 0 | 49.3 | 16 | 0 | 0
KERR-MCGEE | 122 | 0.2 | 49.3 | 122 | 0.12 | 0.14
Operator Number | 211 | 0.3 | 17.8 | 211 | 0.44 | 0.33
47120 | 297 | 0.5 | 31.3 | 297 | 0.98 | 0.59
Well Name and Number | 384 | 0.7 | 26 | 383.99 | 1.78 | 1.02
BUTTERBALL 37N-10HZ | 474 | 0.1 | 98.4 | 473.99 | 2.26 | 1.34
API Number (if available) | 568 | 0.4 | 179.6 | 567.99 | 1.92 | 1.43
05-123-40991 | 612.01 | 0.537 | 178.406 | 612 | 1.56 | 1.43
Location: QQ SEC TWP RGE | 664 | 0.7 | 177.6 | 663.98 | 1 | 1.45
NWNE SEC.10-T2N-R67W | 760 | 0.6 | 238.7 | 759.98 | 0.16 | 1.05
Citing Type: Planned or Actual | 855 | 1.1 | 270.8 | 854.97 | -0.09 | -0.29
PLANNED | 948 | 0.2 | 313.3 | 947.96 | 0.03 | -1.3
Deviation Indicator | 1045 | 0.2 | 46.7 | 1044.96 | 0.27 | -1.3
Horizontal | 1120 | 0.2 | 65.2 | 1119.96 | 0.41 | -1.09
North Reference | 1220 | 0.2 | 65.2 | 1219.96 | 0.56 | -0.77
True | 1300.04 | 0.2 | 65.2 | 1300 | 0.67 | -0.52
Grid Type | 1320 | 0.564 | 37.053 | 1319.96 | 0.77 | -0.42
#VALUE! | 1420 | 2.552 | 26.377 | 1419.92 | 3.15 | 0.86
| 1520 | 4.55 | 25.06 | 1519.72 | 8.74 | 3.53
| 1620 | 6.55 | 24.545 | 1619.25 | 17.52 | 7.58
| 1720 | 8.549 | 24.271 | 1718.38 | 29.49 | 13.01
| 1820 | 10.549 | 24.1 | 1816.98 | 44.62 | 19.8
| 1920 | 12.549 | 23.983 | 1914.96 | 62.91 | 27.95
| 2020 | 14.549 | 23.898 | 2012.17 | 84.32 | 37.46
| 2120 | 16.549 | 23.832 | 2108.5 | 108.83 | 48.3
| 2192.56 | 18 | 23.794 | 2177.79 | 128.54 | 57
| 2220 | 18 | 23.794 | 2203.88 | 136.3 | 60.42
| 2320 | 18 | 23.794 | 2298.99 | 164.58 | 72.89
| 2420 | 18 | 23.794 | 2394.1 | 192.85 | 85.36
| 2520 | 18 | 23.794 | 2489.2 | 221.13 | 97.82
| 2620 | 18 | 23.794 | 2584.31 | 249.4 | 110.29
| 2720 | 18 | 23.794 | 2679.41 | 277.68 | 122.76
| 2820 | 18 | 23.794 | 2774.52 | 305.95 | 135.23
| 2920 | 18 | 23.794 | 2869.62 | 334.23 | 147.69
| 3020 | 18 | 23.794 | 2964.73 | 362.5 | 160.16
| 3120 | 18 | 23.794 | 3059.84 | 390.78 | 172.63
| 3220 | 18 | 23.794 | 3154.94 | 419.05 | 185.1
| 3320 | 18 | 23.794 | 3250.05 | 447.33 | 197.56
| 3420 | 18 | 23.794 | 3345.15 | 475.6 | 210.03
| 3520 | 18 | 23.794 | 3440.26 | 503.88 | 222.5
| 3620 | 18 | 23.794 | 3535.36 | 532.15 | 234.96
| 3720 | 18 | 23.794 | 3630.47 | 560.43 | 247.43
| 3820 | 18 | 23.794 | 3725.58 | 588.7 | 259.9
| 3920 | 18 | 23.794 | 3820.68 | 616.98 | 272.37
| 4020 | 18 | 23.794 | 3915.79 | 645.25 | 284.83
| 4069.64 | 18 | 23.794 | 3963 | 659.29 | 291.02
| 4120 | 18 | 23.794 | 4010.89 | 673.53 | 297.3
| 4220 | 18 | 23.794 | 4106 | 701.8 | 309.77
| 4320 | 18 | 23.794 | 4201.1 | 730.08 | 322.24
| 4420 | 18 | 23.794 | 4296.21 | 758.35 | 334.7
| 4509.15 | 18 | 23.794 | 4381 | 783.56 | 345.82
| 4520 | 18 | 23.794 | 4391.31 | 786.63 | 347.17
| 4620 | 18 | 23.794 | 4486.42 | 814.9 | 359.64
| 4720 | 18 | 23.794 | 4581.53 | 843.18 | 372.11
| 4820 | 18 | 23.794 | 4676.63 | 871.45 | 384.57
| 4920 | 18 | 23.794 | 4771.74 | 899.73 | 397.04
| 5020 | 18 | 23.794 | 4866.84 | 928 | 409.51
| 5120 | 18 | 23.794 | 4961.95 | 956.28 | 421.97
| 5220 | 18 | 23.794 | 5057.05 | 984.55 | 434.44
| 5320 | 18 | 23.794 | 5152.16 | 1012.83 | 446.91
| 5420 | 18 | 23.794 | 5247.27 | 1041.1 | 459.38
| 5520 | 18 | 23.794 | 5342.37 | 1069.38 | 471.84
| 5564.85 | 18 | 23.794 | 5385.03 | 1082.06 | 477.44
| 5620 | 16.897 | 23.794 | 5437.64 | 1097.19 | 484.11
| 5720 | 14.897 | 23.794 | 5533.81 | 1122.25 | 495.16
| 5820 | 12.897 | 23.794 | 5630.88 | 1144.23 | 504.85
| 5920 | 10.897 | 23.794 | 5728.72 | 1163.09 | 513.16
| 6020 | 8.897 | 23.794 | 5827.23 | 1178.82 | 520.1
| 6120 | 6.897 | 23.794 | 5926.28 | 1191.39 | 525.64
| 6220 | 4.897 | 23.794 | 6025.74 | 1200.79 | 529.79
| 6320 | 2.897 | 23.794 | 6125.51 | 1207.01 | 532.53
| 6420 | 0.897 | 23.794 | 6225.45 | 1210.03 | 533.86
| 6464.85 | 0 | 182.809 | 6270.29 | 1210.36 | 534
| 6520 | 0 | 182.809 | 6325.44 | 1210.36 | 534
| 6620 | 0 | 182.809 | 6425.44 | 1210.36 | 534
| 6720 | 0 | 182.809 | 6525.44 | 1210.36 | 534
| 6820 | 0 | 182.809 | 6625.44 | 1210.36 | 534
| 6873.94 | 0 | 182.809 | 6679.38 | 1210.36 | 534
| 6920 | 4.146 | 182.809 | 6725.4 | 1208.69 | 533.92
| 7020 | 13.146 | 182.809 | 6824.17 | 1193.69 | 533.19
| 7120 | 22.146 | 182.809 | 6919.36 | 1163.45 | 531.7
| 7220 | 31.146 | 182.809 | 7008.65 | 1118.7 | 529.51
| 7320 | 40.146 | 182.809 | 7089.83 | 1060.55 | 526.65
| 7332.09 | 41.234 | 182.809 | 7099 | 1052.68 | 526.27
| 7420 | 49.146 | 182.809 | 7160.9 | 990.44 | 523.21
| 7461.48 | 52.879 | 182.809 | 7187 | 958.24 | 521.63
| 7520 | 58.146 | 182.809 | 7220.12 | 910.08 | 519.27
| 7539.19 | 59.873 | 182.809 | 7230 | 893.65 | 518.47
| 7620 | 67.146 | 182.809 | 7266.02 | 821.46 | 514.92
| 7720 | 76.146 | 182.809 | 7297.48 | 726.76 | 510.28
| 7730.91 | 77.127 | 182.809 | 7300 | 716.16 | 509.76
| 7820 | 85.146 | 182.809 | 7313.72 | 628.31 | 505.45
| 7873.94 | 90 | 182.809 | 7316 | 574.5 | 502.81
| 7873.94 | 90 | 182.809 | 7316 | 574.5 | 502.81
| 7920 | 90 | 182.809 | 7316 | 528.49 | 500.55
| 8020 | 90 | 182.809 | 7316 | 428.61 | 495.65
| 8120 | 90 | 182.809 | 7316 | 328.73 | 490.75
| 8220 | 90 | 182.809 | 7316 | 228.85 | 485.85
| 8320 | 90 | 182.809 | 7316 | 128.97 | 480.95
| 8420 | 90 | 182.809 | 7316 | 29.09 | 476.05
| 8520 | 90 | 182.809 | 7316 | -70.79 | 471.15
| 8620 | 90 | 182.809 | 7316 | -170.67 | 466.25
| 8720 | 90 | 182.809 | 7316 | -270.55 | 461.35
| 8820 | 90 | 182.809 | 7316 | -370.43 | 456.44
| 8920 | 90 | 182.809 | 7316 | -470.31 | 451.54
| 9020 | 90 | 182.809 | 7316 | -570.19 | 446.64
| 9120 | 90 | 182.809 | 7316 | -670.07 | 441.74
| 9220 | 90 | 182.809 | 7316 | -769.95 | 436.84
| 9320 | 90 | 182.809 | 7316 | -869.83 | 431.94
| 9420 | 90 | 182.809 | 7316 | -969.71 | 427.04
| 9520 | 90 | 182.809 | 7316 | -1069.59 | 422.14
| 9620 | 90 | 182.809 | 7316 | -1169.47 | 417.24
| 9720 | 90 | 182.809 | 7316 | -1269.35 | 412.34
| 9820 | 90 | 182.809 | 7316 | -1369.22 | 407.44
| 9920 | 90 | 182.809 | 7316 | -1469.1 | 402.54
| 10020 | 90 | 182.809 | 7316 | -1568.98 | 397.64
| 10120 | 90 | 182.809 | 7316 | -1668.86 | 392.74
| 10220 | 90 | 182.809 | 7316 | -1768.74 | 387.84
| 10320 | 90 | 182.809 | 7316 | -1868.62 | 382.94
| 10420 | 90 | 182.809 | 7316 | -1968.5 | 378.04
| 10520 | 90 | 182.809 | 7316 | -2068.38 | 373.14
| 10620 | 90 | 182.809 | 7316 | -2168.26 | 368.23
| 10720 | 90 | 182.809 | 7316 | -2268.14 | 363.33
| 10820 | 90 | 182.809 | 7316 | -2368.02 | 358.43
| 10920 | 90 | 182.809 | 7316 | -2467.9 | 353.53
| 11020 | 90 | 182.809 | 7316 | -2567.78 | 348.63
| 11120 | 90 | 182.809 | 7316 | -2667.66 | 343.73
| 11220 | 90 | 182.809 | 7316 | -2767.54 | 338.83
| 11320 | 90 | 182.809 | 7316 | -2867.42 | 333.93
| 11420 | 90 | 182.809 | 7316 | -2967.3 | 329.03
| 11520 | 90 | 182.809 | 7316 | -3067.18 | 324.13
| 11620 | 90 | 182.809 | 7316 | -3167.06 | 319.23
| 11720 | 90 | 182.809 | 7316 | -3266.94 | 314.33
| 11820 | 90 | 182.809 | 7316 | -3366.82 | 309.43
| 11920 | 90 | 182.809 | 7316 | -3466.7 | 304.53
| 12020 | 90 | 182.809 | 7316 | -3566.58 | 299.63
| 12120 | 90 | 182.809 | 7316 | -3666.46 | 294.73
| 12220 | 90 | 182.809 | 7316 | -3766.34 | 289.83
| 12320 | 90 | 182.809 | 7316 | -3866.22 | 284.93
| 12420 | 90 | 182.809 | 7316 | -3966.1 | 280.03
| 12520 | 90 | 182.809 | 7316 | -4065.98 | 275.12
| 12620 | 90 | 182.809 | 7316 | -4165.86 | 270.22
| 12720 | 90 | 182.809 | 7316 | -4265.74 | 265.32
| 12820 | 90 | 182.809 | 7316 | -4365.62 | 260.42
| 12920 | 90 | 182.809 | 7316 | -4465.5 | 255.52
| 12960.53 | 90 | 182.809 | 7316 | -4505.98 | 253.54

## Lookup (hidden)
North Reference | RetunValue | Grid Type | ReturnValue | Deviation Indicator | ReturnValue
| 2 |  | 0 |  | 4
True |  | SPCS-Colorado Central-NAD27 |  | Directional
Grid |  | SPCS-Colorado Central-NAD83 |  | High Angle
|  | SPCS-Colorado North-NAD27 |  | Horizontal
SPCS-Colorado North-NAD83
SPCS-Colorado South-NAD27
SPCS-Colorado South-NAD83
UTM-Zone 12 NAD27
UTM-Zone 12 NAD83
UTM-Zone 13 NAD27
UTM-Zone 13 NAD83