## Data
Header Information | measured depth (ft) | inclination (°) | azimuth (°) | true vertical depth (ft) | northing +N/-S (ft) | easting +E/-W (ft)
Operator Name | 16 | 0 | 11.5 | 16 | 0 | 0
KERR-MCGEE | 122 | 0.5 | 11.5 | 122 | 0.45 | 0.09
Operator Number | 211 | 0.7 | 1.2 | 210.99 | 1.38 | 0.18
47120 | 297 | 0.2 | 93 | 296.99 | 1.89 | 0.34
Well Name and Number | 384 | 0.5 | 112.3 | 383.99 | 1.74 | 0.84
BUTTERBALL 16C-10HZ | 474 | 1.1 | 189.2 | 473.98 | 0.74 | 1.07
API Number (if available) | 568 | 1.6 | 187.6 | 567.96 | -1.45 | 0.75
05-123-40989 | 612.06 | 1.305 | 201.066 | 612 | -2.53 | 0.49
Location: QQ SEC TWP RGE | 664 | 1.1 | 224.6 | 663.93 | -3.44 | -0.07
NWNE SEC.10-T2N-R67W | 760 | 0.3 | 98.4 | 759.93 | -4.13 | -0.47
Citing Type: Planned or Actual | 855 | 0.6 | 74.3 | 854.92 | -4.03 | 0.25
PLANNED | 948 | 0.9 | 76 | 947.91 | -3.72 | 1.43
Deviation Indicator | 1045 | 0.2 | 353 | 1044.91 | -3.37 | 2.15
Horizontal | 1059.09 | 0.194 | 346.213 | 1059 | -3.32 | 2.14
North Reference | 1116 | 0.2 | 317.7 | 1115.91 | -3.15 | 2.05
True | 1216 | 0.2 | 317.7 | 1215.91 | -2.9 | 1.82
Grid Type | 1300.09 | 0.2 | 317.7 | 1300 | -2.68 | 1.62
#VALUE! | 1316 | 0.412 | 6.411 | 1315.91 | -2.6 | 1.61
| 1416 | 2.372 | 29.887 | 1415.87 | -0.45 | 2.68
| 1516 | 4.368 | 32.045 | 1515.7 | 4.57 | 5.73
| 1616 | 6.366 | 32.85 | 1615.25 | 12.46 | 10.76
| 1716 | 8.366 | 33.271 | 1714.42 | 23.2 | 17.76
| 1816 | 10.365 | 33.531 | 1813.08 | 36.78 | 26.72
| 1916 | 12.365 | 33.707 | 1911.12 | 53.19 | 37.63
| 2016 | 14.365 | 33.835 | 2008.41 | 72.4 | 50.48
| 2116 | 16.365 | 33.932 | 2104.83 | 94.4 | 65.25
| 2216 | 18.365 | 34.009 | 2200.26 | 119.15 | 81.93
| 2316 | 20.364 | 34.071 | 2294.6 | 146.62 | 100.49
| 2347.78 | 21 | 34.088 | 2324.34 | 155.92 | 106.78
| 2416 | 21 | 34.088 | 2388.02 | 176.16 | 120.48
| 2516 | 21 | 34.088 | 2481.38 | 205.84 | 140.57
| 2616 | 21 | 34.088 | 2574.74 | 235.52 | 160.65
| 2716 | 21 | 34.088 | 2668.1 | 265.2 | 180.74
| 2816 | 21 | 34.088 | 2761.46 | 294.88 | 200.82
| 2916 | 21 | 34.088 | 2854.81 | 324.56 | 220.91
| 3016 | 21 | 34.088 | 2948.17 | 354.24 | 240.99
| 3116 | 21 | 34.088 | 3041.53 | 383.92 | 261.08
| 3216 | 21 | 34.088 | 3134.89 | 413.6 | 281.17
| 3316 | 21 | 34.088 | 3228.25 | 443.28 | 301.25
| 3416 | 21 | 34.088 | 3321.6 | 472.96 | 321.34
| 3516 | 21 | 34.088 | 3414.96 | 502.64 | 341.42
| 3616 | 21 | 34.088 | 3508.32 | 532.31 | 361.51
| 3716 | 21 | 34.088 | 3601.68 | 561.99 | 381.59
| 3816 | 21 | 34.088 | 3695.04 | 591.67 | 401.68
| 3916 | 21 | 34.088 | 3788.39 | 621.35 | 421.76
| 4016 | 21 | 34.088 | 3881.75 | 651.03 | 441.85
| 4103.03 | 21 | 34.088 | 3963 | 676.86 | 459.33
| 4116 | 21 | 34.088 | 3975.11 | 680.71 | 461.93
| 4216 | 21 | 34.088 | 4068.47 | 710.39 | 482.02
| 4316 | 21 | 34.088 | 4161.83 | 740.07 | 502.1
| 4416 | 21 | 34.088 | 4255.18 | 769.75 | 522.19
| 4516 | 21 | 34.088 | 4348.54 | 799.43 | 542.28
| 4550.77 | 21 | 34.088 | 4381 | 809.75 | 549.26
| 4616 | 21 | 34.088 | 4441.9 | 829.11 | 562.36
| 4716 | 21 | 34.088 | 4535.26 | 858.79 | 582.45
| 4816 | 21 | 34.088 | 4628.62 | 888.46 | 602.53
| 4916 | 21 | 34.088 | 4721.97 | 918.14 | 622.62
| 5016 | 21 | 34.088 | 4815.33 | 947.82 | 642.7
| 5116 | 21 | 34.088 | 4908.69 | 977.5 | 662.79
| 5216 | 21 | 34.088 | 5002.05 | 1007.18 | 682.87
| 5229.01 | 21 | 34.088 | 5014.19 | 1011.04 | 685.49
| 5316 | 19.26 | 34.088 | 5095.87 | 1035.83 | 702.27
| 5416 | 17.26 | 34.088 | 5190.83 | 1061.78 | 719.83
| 5516 | 15.26 | 34.088 | 5286.82 | 1084.97 | 735.52
| 5616 | 13.26 | 34.088 | 5383.74 | 1105.37 | 749.32
| 5716 | 11.26 | 34.088 | 5481.45 | 1122.95 | 761.22
| 5816 | 9.26 | 34.088 | 5579.85 | 1137.71 | 771.21
| 5916 | 7.26 | 34.088 | 5678.8 | 1149.6 | 779.26
| 6016 | 5.26 | 34.088 | 5778.2 | 1158.63 | 785.37
| 6116 | 3.26 | 34.088 | 5877.92 | 1164.78 | 789.53
| 6216 | 1.26 | 34.088 | 5977.84 | 1168.05 | 791.74
| 6279.01 | 0 | 180 | 6040.84 | 1168.62 | 792.13
| 6316 | 0 | 180 | 6077.83 | 1168.62 | 792.13
| 6416 | 0 | 180 | 6177.83 | 1168.62 | 792.13
| 6516 | 0 | 180 | 6277.83 | 1168.62 | 792.13
| 6616 | 0 | 180 | 6377.83 | 1168.62 | 792.13
| 6716 | 0 | 180 | 6477.83 | 1168.62 | 792.13
| 6816 | 0 | 180 | 6577.83 | 1168.62 | 792.13
| 6916 | 0 | 180 | 6677.83 | 1168.62 | 792.13
| 7016 | 0 | 180 | 6777.83 | 1168.62 | 792.13
| 7116 | 0 | 180 | 6877.83 | 1168.62 | 792.13
| 7123.25 | 0 | 180 | 6885.08 | 1168.62 | 792.13
| 7216 | 9.275 | 180 | 6977.43 | 1161.13 | 792.13
| 7316 | 19.275 | 180 | 7074.22 | 1136.51 | 792.13
| 7360.92 | 23.767 | 180 | 7116 | 1120.03 | 792.13
| 7416 | 29.275 | 180 | 7165.26 | 1095.45 | 792.13
| 7445.96 | 32.271 | 180 | 7191 | 1080.12 | 792.13
| 7507.28 | 38.403 | 180 | 7241 | 1044.67 | 792.13
| 7516 | 39.275 | 180 | 7247.79 | 1039.2 | 792.13
| 7588.7 | 46.545 | 180 | 7301 | 989.74 | 792.13
| 7616 | 49.275 | 180 | 7319.3 | 969.48 | 792.13
| 7716 | 59.275 | 180 | 7377.61 | 888.4 | 792.13
| 7816 | 69.275 | 180 | 7420.96 | 798.43 | 792.13
| 7863.81 | 74.056 | 180 | 7436 | 753.06 | 792.13
| 7916 | 79.275 | 180 | 7448.03 | 702.29 | 792.13
| 7947.19 | 82.394 | 180 | 7453 | 671.5 | 792.13
| 8016 | 89.275 | 180 | 7458 | 602.92 | 792.13
| 8016.38 | 89.313 | 180 | 7458 | 602.54 | 792.13
| 8016.38 | 89.313 | 180 | 7458 | 602.54 | 792.13
| 8116 | 89.313 | 180 | 7459.2 | 502.92 | 792.13
| 8216 | 89.313 | 180 | 7460.39 | 402.93 | 792.13
| 8316 | 89.313 | 180 | 7461.59 | 302.94 | 792.13
| 8416 | 89.313 | 180 | 7462.79 | 202.95 | 792.13
| 8516 | 89.313 | 180 | 7463.99 | 102.95 | 792.13
| 8616 | 89.313 | 180 | 7465.19 | 2.96 | 792.13
| 8716 | 89.313 | 180 | 7466.39 | -97.03 | 792.13
| 8816 | 89.313 | 180 | 7467.59 | -197.03 | 792.13
| 8916 | 89.313 | 180 | 7468.79 | -297.02 | 792.13
| 9016 | 89.313 | 180 | 7469.99 | -397.01 | 792.13
| 9116 | 89.313 | 180 | 7471.19 | -497 | 792.13
| 9216 | 89.313 | 180 | 7472.39 | -597 | 792.13
| 9316 | 89.313 | 180 | 7473.59 | -696.99 | 792.13
| 9416 | 89.313 | 180 | 7474.79 | -796.98 | 792.13
| 9516 | 89.313 | 180 | 7475.99 | -896.98 | 792.13
| 9516.91 | 89.313 | 180 | 7476 | -897.88 | 792.13
| 9614.55 | 89.367 | 181.952 | 7477.12 | -995.5 | 790.47
| 9616 | 89.367 | 181.952 | 7477.14 | -996.95 | 790.42
| 9716 | 89.367 | 181.952 | 7478.25 | -1096.88 | 787.01
| 9816 | 89.367 | 181.952 | 7479.35 | -1196.82 | 783.6
| 9916 | 89.367 | 181.952 | 7480.46 | -1296.76 | 780.2
| 10016 | 89.367 | 181.952 | 7481.56 | -1396.69 | 776.79
| 10116 | 89.367 | 181.952 | 7482.67 | -1496.63 | 773.39
| 10216 | 89.367 | 181.952 | 7483.77 | -1596.56 | 769.98
| 10316 | 89.367 | 181.952 | 7484.88 | -1696.5 | 766.57
| 10416 | 89.367 | 181.952 | 7485.99 | -1796.44 | 763.17
| 10516 | 89.367 | 181.952 | 7487.09 | -1896.37 | 759.76
| 10616 | 89.367 | 181.952 | 7488.2 | -1996.31 | 756.35
| 10716 | 89.367 | 181.952 | 7489.3 | -2096.24 | 752.95
| 10816 | 89.367 | 181.952 | 7490.41 | -2196.18 | 749.54
| 10916 | 89.367 | 181.952 | 7491.51 | -2296.11 | 746.13
| 11016 | 89.367 | 181.952 | 7492.62 | -2396.05 | 742.73
| 11116 | 89.367 | 181.952 | 7493.72 | -2495.99 | 739.32
| 11216 | 89.367 | 181.952 | 7494.83 | -2595.92 | 735.91
| 11316 | 89.367 | 181.952 | 7495.94 | -2695.86 | 732.51
| 11416 | 89.367 | 181.952 | 7497.04 | -2795.79 | 729.1
| 11516 | 89.367 | 181.952 | 7498.15 | -2895.73 | 725.69
| 11616 | 89.367 | 181.952 | 7499.25 | -2995.67 | 722.29
| 11716 | 89.367 | 181.952 | 7500.36 | -3095.6 | 718.88
| 11816 | 89.367 | 181.952 | 7501.46 | -3195.54 | 715.48
| 11916 | 89.367 | 181.952 | 7502.57 | -3295.47 | 712.07
| 12016 | 89.367 | 181.952 | 7503.67 | -3395.41 | 708.66
| 12116 | 89.367 | 181.952 | 7504.78 | -3495.35 | 705.26
| 12216 | 89.367 | 181.952 | 7505.88 | -3595.28 | 701.85
| 12316 | 89.367 | 181.952 | 7506.99 | -3695.22 | 698.44
| 12416 | 89.367 | 181.952 | 7508.1 | -3795.15 | 695.04
| 12516 | 89.367 | 181.952 | 7509.2 | -3895.09 | 691.63
| 12616 | 89.367 | 181.952 | 7510.31 | -3995.02 | 688.22
| 12716 | 89.367 | 181.952 | 7511.41 | -4094.96 | 684.82
| 12816 | 89.367 | 181.952 | 7512.52 | -4194.9 | 681.41
| 12916 | 89.367 | 181.952 | 7513.62 | -4294.83 | 678
| 13016 | 89.367 | 181.952 | 7514.73 | -4394.77 | 674.6
| 13116 | 89.367 | 181.952 | 7515.83 | -4494.7 | 671.19
| 13130.94 | 89.367 | 181.952 | 7516 | -4509.64 | 670.68

## Lookup (hidden)
North Reference | RetunValue | Grid Type | ReturnValue | Deviation Indicator | ReturnValue
| 2 |  | 0 |  | 4
True |  | SPCS-Colorado Central-NAD27 |  | Directional
Grid |  | SPCS-Colorado Central-NAD83 |  | High Angle
|  | SPCS-Colorado North-NAD27 |  | Horizontal
SPCS-Colorado North-NAD83
SPCS-Colorado South-NAD27
SPCS-Colorado South-NAD83
UTM-Zone 12 NAD27
UTM-Zone 12 NAD83
UTM-Zone 13 NAD27
UTM-Zone 13 NAD83