## Data
Header Information | measured depth (ft) | inclination (°) | azimuth (°) | true vertical depth (ft) | northing +N/-S (ft) | easting +E/-W (ft)
Operator Name | 13 | 0 | 0 | 13 | 0 | 0
BP | 100 | 0 | 0 | 100 | 0 | 0
Operator Number | 200 | 0 | 0 | 200 | 0 | 0
1000 | 300 | 0 | 0 | 300 | 0 | 0
Well Name and Number | 400 | 0 | 0 | 400 | 0 | 0
PARRY E 2 | 413 | 0 | 0 | 413 | 0 | 0
API Number (if available) | 500 | 2.61 | 46.25 | 499.97 | 1.37 | 1.43
| 600 | 5.61 | 46.25 | 599.7 | 6.33 | 6.61
Location: QQ SEC TWP RGE | 700 | 8.61 | 46.25 | 698.92 | 14.88 | 15.55
SWNE Sec 27 T33N R07W | 800 | 11.61 | 46.25 | 797.36 | 27.02 | 28.23
Citing Type: Planned or Actual | 900 | 14.61 | 46.25 | 894.74 | 42.7 | 44.61
Planned | 1000 | 17.61 | 46.25 | 990.8 | 61.89 | 64.65
Deviation Indicator | 1100 | 20.61 | 46.25 | 1085.28 | 84.52 | 88.3
Directional | 1200 | 23.61 | 46.25 | 1177.92 | 110.55 | 115.49
North Reference | 1240.4 | 24.82 | 46.25 | 1214.76 | 122.01 | 127.46
Grid | 1300 | 24.82 | 46.25 | 1268.85 | 139.31 | 145.53
Grid Type | 1400 | 24.82 | 46.25 | 1359.62 | 168.34 | 175.86
SPCS-Colorado South-NAD83 | 1500 | 24.82 | 46.25 | 1450.38 | 197.36 | 206.19
| 1581.11 | 24.82 | 46.25 | 1524 | 220.91 | 230.78
| 1600 | 24.82 | 46.25 | 1541.14 | 226.39 | 236.51
| 1700 | 24.82 | 46.25 | 1631.9 | 255.42 | 266.84
| 1751.05 | 24.82 | 46.25 | 1678.24 | 270.24 | 282.32
| 1800 | 23.35 | 46.25 | 1722.92 | 284.05 | 296.75
| 1900 | 20.35 | 46.25 | 1815.72 | 309.79 | 323.64
| 2000 | 17.35 | 46.25 | 1910.35 | 332.13 | 346.98
| 2019.51 | 16.77 | 46.25 | 1929 | 336.09 | 351.11
| 2100 | 14.35 | 46.25 | 2006.53 | 351.02 | 366.71
| 2189.77 | 11.66 | 46.25 | 2094 | 364.99 | 381.31
| 2200 | 11.35 | 46.25 | 2104.02 | 366.4 | 382.78
| 2300 | 8.35 | 46.25 | 2202.53 | 378.24 | 395.14
| 2400 | 5.35 | 46.25 | 2301.8 | 386.49 | 403.76
| 2500 | 2.35 | 46.25 | 2401.57 | 391.13 | 408.62
| 2530.45 | 1.44 | 46.25 | 2432 | 391.83 | 409.34
| 2578.46 | 0 | 0 | 2480 | 392.25 | 409.78
| 2600 | 0 | 0 | 2501.54 | 392.25 | 409.78
| 2700 | 0 | 0 | 2601.54 | 392.25 | 409.78
| 2749.45 | 0 | 0 | 2650.99 | 392.25 | 409.78
| 2749.46 | 0 | 0 | 2651 | 392.25 | 409.78
| 2782.45 | 0 | 0 | 2683.99 | 392.25 | 409.78
| 2800 | 0 | 0 | 2701.54 | 392.25 | 409.78
| 2871.45 | 0 | 0 | 2772.99 | 392.25 | 409.78
| 2898.45 | 0 | 0 | 2799.99 | 392.25 | 409.78
| 2900 | 0 | 0 | 2801.54 | 392.25 | 409.78
| 2938.45 | 0 | 0 | 2839.99 | 392.25 | 409.78
| 3000 | 0 | 0 | 2901.54 | 392.25 | 409.78
| 3100 | 0 | 0 | 3001.54 | 392.25 | 409.78
| 3138.46 | 0 | 0 | 3040 | 392.25 | 409.78

## Lookup (hidden)
North Reference | RetunValue | Grid Type | ReturnValue | Deviation Indicator | ReturnValue
| 3 |  | 7 |  | 2
True |  | SPCS-Colorado Central-NAD27 |  | Directional
Grid |  | SPCS-Colorado Central-NAD83 |  | High Angle
|  | SPCS-Colorado North-NAD27 |  | Horizontal
SPCS-Colorado North-NAD83
SPCS-Colorado South-NAD27
SPCS-Colorado South-NAD83
UTM-Zone 12 NAD27
UTM-Zone 12 NAD83
UTM-Zone 13 NAD27
UTM-Zone 13 NAD83