## Data
Header Information | measured depth (ft) | inclination (°) | azimuth (°) | true vertical depth (ft) | northing +N/-S (ft) | easting +E/-W (ft)
Operator Name | 0 | 0 | 0 | 0 | 0 | 0
EXTRACTION OIL & GAS | 100 | 0 | 0 | 100 | 0 | 0
Operator Number | 200 | 0 | 0 | 200 | 0 | 0
10459 | 300 | 0 | 0 | 300 | 0 | 0
Well Name and Number | 400 | 0 | 0 | 400 | 0 | 0
FAIRVIEW 3 | 500 | 0 | 0 | 500 | 0 | 0
API Number (if available) | 600 | 0 | 0 | 600 | 0 | 0
| 700 | 0 | 0 | 700 | 0 | 0
Location: QQ SEC TWP RGE | 800 | 0 | 0 | 800 | 0 | 0
NW SW SEC. 5 T2N R68W | 900 | 0 | 0 | 900 | 0 | 0
Citing Type: Planned or Actual | 1000 | 0 | 0 | 1000 | 0 | 0
PLANNED | 1100 | 0 | 0 | 1100 | 0 | 0
Deviation Indicator | 1200 | 0 | 0 | 1200 | 0 | 0
Horizontal | 1300 | 0 | 0 | 1300 | 0 | 0
North Reference | 1400 | 0 | 0 | 1400 | 0 | 0
True | 1500 | 0 | 0 | 1500 | 0 | 0
Grid Type | 1600 | 0 | 0 | 1600 | 0 | 0
#VALUE! | 1700 | 0 | 0 | 1700 | 0 | 0
| 1750 | 0 | 0 | 1750 | 0 | 0
| 1800 | 1.25 | 198.58 | 1800 | -0.52 | -0.17
| 1900 | 3.75 | 198.58 | 1899.89 | -4.65 | -1.56
| 2000 | 6.25 | 198.58 | 1999.5 | -12.91 | -4.34
| 2100 | 8.75 | 198.58 | 2098.64 | -25.28 | -8.5
| 2200 | 11.25 | 198.58 | 2197.11 | -41.74 | -14.03
| 2300 | 13.75 | 198.58 | 2294.74 | -62.25 | -20.93
| 2400 | 16.25 | 198.58 | 2391.32 | -86.79 | -29.18
| 2500 | 18.75 | 198.58 | 2486.68 | -115.29 | -38.76
| 2600 | 21.25 | 198.58 | 2580.65 | -147.7 | -49.66
| 2700 | 23.75 | 198.58 | 2673.03 | -183.97 | -61.85
| 2800 | 26.25 | 198.58 | 2763.65 | -224.03 | -75.32
| 2886.15 | 28.4 | 198.58 | 2840.18 | -261.51 | -87.92
| 2900 | 28.4 | 198.58 | 2852.37 | -267.76 | -90.02
| 3000 | 28.4 | 198.58 | 2940.33 | -312.84 | -105.18
| 3100 | 28.4 | 198.58 | 3028.29 | -357.93 | -120.34
| 3200 | 28.4 | 198.58 | 3116.25 | -403.02 | -135.5
| 3300 | 28.4 | 198.58 | 3204.21 | -448.11 | -150.66
| 3400 | 28.4 | 198.58 | 3292.17 | -493.2 | -165.82
| 3500 | 28.4 | 198.58 | 3380.14 | -538.28 | -180.98
| 3600 | 28.4 | 198.58 | 3468.1 | -583.37 | -196.14
| 3700 | 28.4 | 198.58 | 3556.06 | -628.46 | -211.3
| 3800 | 28.4 | 198.58 | 3644.02 | -673.55 | -226.45
| 3900 | 28.4 | 198.58 | 3731.98 | -718.64 | -241.61
| 4000 | 28.4 | 198.58 | 3819.94 | -763.73 | -256.77
| 4100 | 28.4 | 198.58 | 3907.91 | -808.81 | -271.93
| 4200 | 28.4 | 198.58 | 3995.87 | -853.9 | -287.09
| 4300 | 28.4 | 198.58 | 4083.83 | -898.99 | -302.25
| 4400 | 28.4 | 198.58 | 4171.79 | -944.08 | -317.41
| 4500 | 28.4 | 198.58 | 4259.75 | -989.17 | -332.57
| 4600 | 28.4 | 198.58 | 4347.71 | -1034.25 | -347.73
| 4700 | 28.4 | 198.58 | 4435.68 | -1079.34 | -362.89
| 4800 | 28.4 | 198.58 | 4523.64 | -1124.43 | -378.05
| 4900 | 28.4 | 198.58 | 4611.6 | -1169.52 | -393.2
| 5000 | 28.4 | 198.58 | 4699.56 | -1214.61 | -408.36
| 5100 | 28.4 | 198.58 | 4787.52 | -1259.69 | -423.52
| 5200 | 28.4 | 198.58 | 4875.49 | -1304.78 | -438.68
| 5300 | 28.4 | 198.58 | 4963.45 | -1349.87 | -453.84
| 5400 | 28.4 | 198.58 | 5051.41 | -1394.96 | -469
| 5500 | 28.4 | 198.58 | 5139.37 | -1440.05 | -484.16
| 5600 | 28.4 | 198.58 | 5227.33 | -1485.13 | -499.32
| 5700 | 28.4 | 198.58 | 5315.29 | -1530.22 | -514.48
| 5800 | 28.4 | 198.58 | 5403.26 | -1575.31 | -529.64
| 5826.79 | 28.4 | 198.58 | 5426.82 | -1587.39 | -533.7
| 5900 | 26.57 | 198.58 | 5491.76 | -1619.42 | -544.47
| 6000 | 24.07 | 198.58 | 5582.15 | -1659.96 | -558.1
| 6100 | 21.57 | 198.58 | 5674.31 | -1696.72 | -570.46
| 6200 | 19.07 | 198.58 | 5768.08 | -1729.64 | -581.52
| 6300 | 16.57 | 198.58 | 5863.27 | -1758.65 | -591.28
| 6400 | 14.07 | 198.58 | 5959.71 | -1783.7 | -599.7
| 6500 | 11.57 | 198.58 | 6057.2 | -1804.73 | -606.77
| 6600 | 9.07 | 198.58 | 6155.58 | -1821.72 | -612.48
| 6700 | 6.57 | 198.58 | 6254.64 | -1834.62 | -616.82
| 6800 | 4.07 | 198.58 | 6354.2 | -1843.41 | -619.77
| 6900 | 1.57 | 198.58 | 6454.07 | -1848.08 | -621.34
| 6962.94 | 0 | 0 | 6517 | -1848.9 | -621.62
| 6992.94 | 0 | 0 | 6547 | -1848.9 | -621.62
| 7000 | 0.71 | 90.54 | 6554.06 | -1848.9 | -621.58
| 7100 | 10.71 | 90.54 | 6653.44 | -1848.99 | -611.65
| 7200 | 20.7 | 90.54 | 6749.59 | -1849.25 | -584.61
| 7300 | 30.7 | 90.54 | 6839.58 | -1849.65 | -541.3
| 7400 | 40.7 | 90.54 | 6920.68 | -1850.2 | -483.02
| 7500 | 50.7 | 90.54 | 6990.43 | -1850.87 | -411.54
| 7600 | 60.7 | 90.54 | 7046.7 | -1851.64 | -329.03
| 7700 | 70.7 | 90.54 | 7087.8 | -1852.49 | -238.01
| 7800 | 80.7 | 90.54 | 7112.47 | -1853.39 | -141.24
| 7893.01 | 90 | 90.54 | 7120 | -1854.26 | -48.63
| 7900 | 90 | 90.54 | 7120 | -1854.33 | -41.65
| 8000 | 90 | 90.54 | 7120 | -1855.26 | 58.35
| 8100 | 90 | 90.54 | 7120 | -1856.2 | 158.34
| 8200 | 90 | 90.54 | 7119.99 | -1857.13 | 258.34
| 8300 | 90 | 90.54 | 7119.99 | -1858.07 | 358.33
| 8400 | 90 | 90.54 | 7119.99 | -1859.01 | 458.33
| 8500 | 90 | 90.54 | 7119.99 | -1859.94 | 558.33
| 8600 | 90 | 90.54 | 7119.99 | -1860.88 | 658.32
| 8700 | 90 | 90.54 | 7119.99 | -1861.82 | 758.32
| 8800 | 90 | 90.54 | 7119.99 | -1862.75 | 858.31
| 8900 | 90 | 90.54 | 7119.98 | -1863.69 | 958.31
| 9000 | 90 | 90.54 | 7119.98 | -1864.63 | 1058.3
| 9100 | 90 | 90.54 | 7119.98 | -1865.57 | 1158.3
| 9200 | 90 | 90.54 | 7119.98 | -1866.5 | 1258.29
| 9300 | 90 | 90.54 | 7119.98 | -1867.44 | 1358.29
| 9400 | 90 | 90.54 | 7119.98 | -1868.38 | 1458.29
| 9500 | 90 | 90.54 | 7119.98 | -1869.32 | 1558.28
| 9600 | 90 | 90.54 | 7119.98 | -1870.26 | 1658.28
| 9700 | 90 | 90.54 | 7119.97 | -1871.2 | 1758.27
| 9800 | 90 | 90.54 | 7119.97 | -1872.14 | 1858.27
| 9900 | 90 | 90.54 | 7119.97 | -1873.07 | 1958.26
| 10000 | 90 | 90.54 | 7119.97 | -1874.01 | 2058.26
| 10100 | 90 | 90.54 | 7119.97 | -1874.95 | 2158.26
| 10200 | 90 | 90.54 | 7119.97 | -1875.89 | 2258.25
| 10300 | 90 | 90.54 | 7119.97 | -1876.83 | 2358.25
| 10400 | 90 | 90.54 | 7119.97 | -1877.77 | 2458.24
| 10500 | 90 | 90.54 | 7119.97 | -1878.71 | 2558.24
| 10600 | 90 | 90.54 | 7119.97 | -1879.65 | 2658.23
| 10700 | 90 | 90.54 | 7119.97 | -1880.6 | 2758.23
| 10800 | 90 | 90.54 | 7119.97 | -1881.54 | 2858.22
| 10900 | 90 | 90.54 | 7119.97 | -1882.48 | 2958.22
| 11000 | 90 | 90.54 | 7119.97 | -1883.42 | 3058.22
| 11100 | 90 | 90.54 | 7119.97 | -1884.36 | 3158.21
| 11200 | 90 | 90.54 | 7119.97 | -1885.3 | 3258.21
| 11300 | 90 | 90.54 | 7119.97 | -1886.24 | 3358.2
| 11400 | 90 | 90.54 | 7119.97 | -1887.19 | 3458.2
| 11500 | 90 | 90.54 | 7119.97 | -1888.13 | 3558.19
| 11600 | 90 | 90.54 | 7119.97 | -1889.07 | 3658.19
| 11700 | 90 | 90.54 | 7119.97 | -1890.01 | 3758.18
| 11800 | 90 | 90.54 | 7119.97 | -1890.96 | 3858.18
| 11900 | 90 | 90.54 | 7119.97 | -1891.9 | 3958.18
| 12000 | 90 | 90.54 | 7119.97 | -1892.84 | 4058.17
| 12100 | 90 | 90.54 | 7119.97 | -1893.79 | 4158.17
| 12200 | 90 | 90.54 | 7119.97 | -1894.73 | 4258.16
| 12300 | 90 | 90.54 | 7119.97 | -1895.67 | 4358.16
| 12400 | 90 | 90.54 | 7119.97 | -1896.62 | 4458.15
| 12500 | 90 | 90.54 | 7119.97 | -1897.56 | 4558.15
| 12600 | 90 | 90.54 | 7119.97 | -1898.51 | 4658.14
| 12700 | 90 | 90.54 | 7119.97 | -1899.45 | 4758.14
| 12800 | 90 | 90.54 | 7119.97 | -1900.4 | 4858.14
| 12900 | 90 | 90.54 | 7119.97 | -1901.34 | 4958.13
| 13000 | 90 | 90.54 | 7119.97 | -1902.29 | 5058.13
| 13100 | 90 | 90.54 | 7119.97 | -1903.23 | 5158.12
| 13200 | 90 | 90.54 | 7119.97 | -1904.18 | 5258.12
| 13300 | 90 | 90.54 | 7119.98 | -1905.12 | 5358.11
| 13400 | 90 | 90.54 | 7119.98 | -1906.07 | 5458.11
| 13500 | 90 | 90.54 | 7119.98 | -1907.02 | 5558.1
| 13600 | 90 | 90.54 | 7119.98 | -1907.96 | 5658.1
| 13700 | 90 | 90.54 | 7119.98 | -1908.91 | 5758.1
| 13800 | 90 | 90.54 | 7119.98 | -1909.86 | 5858.09
| 13900 | 90 | 90.54 | 7119.98 | -1910.8 | 5958.09
| 14000 | 90 | 90.54 | 7119.98 | -1911.75 | 6058.08
| 14100 | 90 | 90.54 | 7119.99 | -1912.7 | 6158.08
| 14200 | 90 | 90.54 | 7119.99 | -1913.65 | 6258.07
| 14300 | 90 | 90.54 | 7119.99 | -1914.59 | 6358.07
| 14400 | 90 | 90.54 | 7119.99 | -1915.54 | 6458.06
| 14500 | 90 | 90.54 | 7119.99 | -1916.49 | 6558.06
| 14600 | 90 | 90.54 | 7119.99 | -1917.44 | 6658.05
| 14700 | 90 | 90.54 | 7119.99 | -1918.39 | 6758.05
| 14800 | 90 | 90.54 | 7120 | -1919.33 | 6858.05
| 14900 | 90 | 90.54 | 7120 | -1920.28 | 6958.04
| 14977.69 | 90 | 90.54 | 7120 | -1921.02 | 7035.73

## Lookup (hidden)
North Reference | RetunValue | Grid Type | ReturnValue | Deviation Indicator | ReturnValue
| 2 |  | 0 |  | 4
True |  | SPCS-Colorado Central-NAD27 |  | Directional
Grid |  | SPCS-Colorado Central-NAD83 |  | High Angle
|  | SPCS-Colorado North-NAD27 |  | Horizontal
SPCS-Colorado North-NAD83
SPCS-Colorado South-NAD27
SPCS-Colorado South-NAD83
UTM-Zone 12 NAD27
UTM-Zone 12 NAD83
UTM-Zone 13 NAD27
UTM-Zone 13 NAD83