## Data
Header Information | measured depth (ft) | inclination (°) | azimuth (°) | true vertical depth (ft) | northing +N/-S (ft) | easting +E/-W (ft)
Operator Name | 0 | 0 | 0 | 0 | 0 | 0
EXTRACTION OIL & GAS | 100 | 0 | 0 | 100 | 0 | 0
Operator Number | 200 | 0 | 0 | 200 | 0 | 0
10459 | 300 | 0 | 0 | 300 | 0 | 0
Well Name and Number | 400 | 0 | 0 | 400 | 0 | 0
FAIRVIEW 4 | 500 | 0 | 0 | 500 | 0 | 0
API Number (if available) | 600 | 0 | 0 | 600 | 0 | 0
| 700 | 0 | 0 | 700 | 0 | 0
Location: QQ SEC TWP RGE | 800 | 0 | 0 | 800 | 0 | 0
NW SW SEC. 5 T2N R68W | 900 | 0 | 0 | 900 | 0 | 0
Citing Type: Planned or Actual | 1000 | 0 | 0 | 1000 | 0 | 0
PLANNED | 1100 | 0 | 0 | 1100 | 0 | 0
Deviation Indicator | 1200 | 0 | 0 | 1200 | 0 | 0
Horizontal | 1300 | 0 | 0 | 1300 | 0 | 0
North Reference | 1400 | 0 | 0 | 1400 | 0 | 0
True | 1500 | 0 | 0 | 1500 | 0 | 0
Grid Type | 1600 | 0 | 0 | 1600 | 0 | 0
#VALUE! | 1650 | 0 | 0 | 1650 | 0 | 0
| 1700 | 1 | 201.14 | 1700 | -0.41 | -0.16
| 1800 | 3 | 201.14 | 1799.93 | -3.66 | -1.42
| 1900 | 5 | 201.14 | 1899.68 | -10.17 | -3.93
| 2000 | 7 | 201.14 | 1999.13 | -19.92 | -7.7
| 2100 | 9 | 201.14 | 2098.15 | -32.9 | -12.72
| 2200 | 11 | 201.14 | 2196.63 | -49.09 | -18.98
| 2300 | 13 | 201.14 | 2294.44 | -68.48 | -26.48
| 2400 | 15 | 201.14 | 2391.46 | -91.05 | -35.2
| 2500 | 17 | 201.14 | 2487.58 | -116.76 | -45.14
| 2600 | 19 | 201.14 | 2582.68 | -145.58 | -56.28
| 2700 | 21 | 201.14 | 2676.65 | -177.48 | -68.62
| 2800 | 23 | 201.14 | 2769.36 | -212.41 | -82.12
| 2900 | 25 | 201.14 | 2860.71 | -250.35 | -96.79
| 2997.7 | 26.95 | 201.14 | 2948.54 | -290.26 | -112.22
| 3000 | 26.95 | 201.14 | 2950.59 | -291.23 | -112.6
| 3100 | 26.95 | 201.14 | 3039.72 | -333.51 | -128.94
| 3200 | 26.95 | 201.14 | 3128.86 | -375.79 | -145.29
| 3300 | 26.95 | 201.14 | 3218 | -418.07 | -161.63
| 3400 | 26.95 | 201.14 | 3307.14 | -460.34 | -177.98
| 3500 | 26.95 | 201.14 | 3396.27 | -502.62 | -194.33
| 3600 | 26.95 | 201.14 | 3485.41 | -544.9 | -210.67
| 3700 | 26.95 | 201.14 | 3574.55 | -587.18 | -227.02
| 3800 | 26.95 | 201.14 | 3663.68 | -629.46 | -243.36
| 3900 | 26.95 | 201.14 | 3752.82 | -671.73 | -259.71
| 4000 | 26.95 | 201.14 | 3841.96 | -714.01 | -276.05
| 4100 | 26.95 | 201.14 | 3931.1 | -756.29 | -292.4
| 4200 | 26.95 | 201.14 | 4020.23 | -798.57 | -308.74
| 4300 | 26.95 | 201.14 | 4109.37 | -840.84 | -325.09
| 4400 | 26.95 | 201.14 | 4198.51 | -883.12 | -341.43
| 4500 | 26.95 | 201.14 | 4287.64 | -925.4 | -357.78
| 4600 | 26.95 | 201.14 | 4376.78 | -967.68 | -374.13
| 4700 | 26.95 | 201.14 | 4465.92 | -1009.95 | -390.47
| 4800 | 26.95 | 201.14 | 4555.06 | -1052.23 | -406.82
| 4900 | 26.95 | 201.14 | 4644.19 | -1094.51 | -423.16
| 5000 | 26.95 | 201.14 | 4733.33 | -1136.79 | -439.51
| 5100 | 26.95 | 201.14 | 4822.47 | -1179.06 | -455.85
| 5200 | 26.95 | 201.14 | 4911.6 | -1221.34 | -472.2
| 5218.92 | 26.95 | 201.14 | 4928.46 | -1229.34 | -475.29
| 5300 | 25.33 | 201.14 | 5001.25 | -1262.66 | -488.17
| 5400 | 23.33 | 201.14 | 5092.36 | -1301.09 | -503.03
| 5500 | 21.33 | 201.14 | 5184.86 | -1336.53 | -516.73
| 5600 | 19.33 | 201.14 | 5278.62 | -1368.94 | -529.26
| 5700 | 17.33 | 201.14 | 5373.54 | -1398.27 | -540.6
| 5800 | 15.33 | 201.14 | 5469.5 | -1424.5 | -550.74
| 5900 | 13.33 | 201.14 | 5566.39 | -1447.59 | -559.67
| 6000 | 11.33 | 201.14 | 5664.07 | -1467.51 | -567.37
| 6100 | 9.33 | 201.14 | 5762.45 | -1484.23 | -573.84
| 6200 | 7.33 | 201.14 | 5861.39 | -1497.75 | -579.06
| 6300 | 5.33 | 201.14 | 5960.77 | -1508.04 | -583.04
| 6400 | 3.33 | 201.14 | 6060.48 | -1515.08 | -585.77
| 6500 | 1.33 | 201.14 | 6160.39 | -1518.88 | -587.23
| 6566.61 | 0 | 0 | 6227 | -1519.6 | -587.51
| 6596.61 | 0 | 0 | 6257 | -1519.6 | -587.51
| 6600 | 0.34 | 90.53 | 6260.39 | -1519.6 | -587.5
| 6700 | 10.34 | 90.53 | 6359.83 | -1519.69 | -578.21
| 6800 | 20.34 | 90.53 | 6456.14 | -1519.93 | -551.8
| 6900 | 30.34 | 90.53 | 6546.41 | -1520.33 | -509.06
| 7000 | 40.34 | 90.53 | 6627.88 | -1520.87 | -451.3
| 7100 | 50.33 | 90.53 | 6698.09 | -1521.53 | -380.27
| 7200 | 60.33 | 90.53 | 6754.9 | -1522.3 | -298.13
| 7300 | 70.33 | 90.53 | 6796.58 | -1523.14 | -207.37
| 7400 | 80.33 | 90.53 | 6821.86 | -1524.04 | -110.75
| 7496.68 | 90 | 90.53 | 6830 | -1524.94 | -14.53
| 7500 | 90 | 90.53 | 6830 | -1524.97 | -11.22
| 7600 | 90 | 90.53 | 6830 | -1525.9 | 88.78
| 7700 | 90 | 90.53 | 6830 | -1526.83 | 188.77
| 7800 | 90 | 90.53 | 6830 | -1527.76 | 288.77
| 7900 | 90 | 90.53 | 6830 | -1528.69 | 388.77
| 8000 | 90 | 90.53 | 6830 | -1529.63 | 488.76
| 8100 | 90 | 90.53 | 6830 | -1530.56 | 588.76
| 8200 | 90 | 90.53 | 6830 | -1531.49 | 688.75
| 8300 | 90 | 90.53 | 6830 | -1532.42 | 788.75
| 8400 | 90 | 90.53 | 6830 | -1533.36 | 888.74
| 8500 | 90 | 90.53 | 6830 | -1534.29 | 988.74
| 8600 | 90 | 90.53 | 6830 | -1535.22 | 1088.74
| 8700 | 90 | 90.53 | 6829.99 | -1536.16 | 1188.73
| 8800 | 90 | 90.53 | 6829.99 | -1537.09 | 1288.73
| 8900 | 90 | 90.54 | 6829.99 | -1538.02 | 1388.72
| 9000 | 90 | 90.54 | 6829.99 | -1538.96 | 1488.72
| 9100 | 90 | 90.54 | 6829.99 | -1539.89 | 1588.71
| 9200 | 90 | 90.54 | 6829.99 | -1540.83 | 1688.71
| 9300 | 90 | 90.54 | 6829.99 | -1541.76 | 1788.7
| 9400 | 90 | 90.54 | 6829.99 | -1542.69 | 1888.7
| 9500 | 90 | 90.54 | 6829.99 | -1543.63 | 1988.7
| 9600 | 90 | 90.54 | 6829.99 | -1544.56 | 2088.69
| 9700 | 90 | 90.54 | 6829.99 | -1545.5 | 2188.69
| 9800 | 90 | 90.54 | 6829.99 | -1546.43 | 2288.68
| 9900 | 90 | 90.54 | 6829.99 | -1547.37 | 2388.68
| 10000 | 90 | 90.54 | 6829.99 | -1548.3 | 2488.67
| 10100 | 90 | 90.54 | 6829.99 | -1549.24 | 2588.67
| 10200 | 90 | 90.54 | 6829.99 | -1550.18 | 2688.67
| 10300 | 90 | 90.54 | 6829.99 | -1551.11 | 2788.66
| 10400 | 90 | 90.54 | 6829.99 | -1552.05 | 2888.66
| 10500 | 90 | 90.54 | 6829.99 | -1552.99 | 2988.65
| 10600 | 90 | 90.54 | 6829.99 | -1553.92 | 3088.65
| 10700 | 90 | 90.54 | 6829.99 | -1554.86 | 3188.64
| 10800 | 90 | 90.54 | 6829.99 | -1555.8 | 3288.64
| 10900 | 90 | 90.54 | 6829.99 | -1556.73 | 3388.63
| 11000 | 90 | 90.54 | 6829.99 | -1557.67 | 3488.63
| 11100 | 90 | 90.54 | 6829.99 | -1558.61 | 3588.63
| 11200 | 90 | 90.54 | 6829.99 | -1559.54 | 3688.62
| 11300 | 90 | 90.54 | 6829.99 | -1560.48 | 3788.62
| 11400 | 90 | 90.54 | 6829.99 | -1561.42 | 3888.61
| 11500 | 90 | 90.54 | 6829.99 | -1562.36 | 3988.61
| 11600 | 90 | 90.54 | 6829.99 | -1563.3 | 4088.6
| 11700 | 90 | 90.54 | 6829.99 | -1564.24 | 4188.6
| 11800 | 90 | 90.54 | 6829.99 | -1565.17 | 4288.59
| 11900 | 90 | 90.54 | 6829.99 | -1566.11 | 4388.59
| 12000 | 90 | 90.54 | 6829.99 | -1567.05 | 4488.59
| 12100 | 90 | 90.54 | 6829.99 | -1567.99 | 4588.58
| 12200 | 90 | 90.54 | 6829.99 | -1568.93 | 4688.58
| 12300 | 90 | 90.54 | 6829.99 | -1569.87 | 4788.57
| 12400 | 90 | 90.54 | 6829.99 | -1570.81 | 4888.57
| 12500 | 90 | 90.54 | 6829.99 | -1571.75 | 4988.56
| 12600 | 90 | 90.54 | 6829.99 | -1572.69 | 5088.56
| 12700 | 90 | 90.54 | 6829.99 | -1573.63 | 5188.56
| 12800 | 90 | 90.54 | 6829.99 | -1574.57 | 5288.55
| 12900 | 90 | 90.54 | 6829.99 | -1575.51 | 5388.55
| 13000 | 90 | 90.54 | 6829.99 | -1576.45 | 5488.54
| 13100 | 90 | 90.54 | 6829.99 | -1577.39 | 5588.54
| 13200 | 90 | 90.54 | 6829.99 | -1578.33 | 5688.53
| 13300 | 90 | 90.54 | 6829.99 | -1579.27 | 5788.53
| 13400 | 90 | 90.54 | 6829.99 | -1580.21 | 5888.52
| 13500 | 90 | 90.54 | 6830 | -1581.16 | 5988.52
| 13600 | 90 | 90.54 | 6830 | -1582.1 | 6088.52
| 13700 | 90 | 90.54 | 6830 | -1583.04 | 6188.51
| 13800 | 90 | 90.54 | 6830 | -1583.98 | 6288.51
| 13900 | 90 | 90.54 | 6830 | -1584.92 | 6388.5
| 14000 | 90 | 90.54 | 6830 | -1585.87 | 6488.5
| 14100 | 90 | 90.54 | 6830 | -1586.81 | 6588.49
| 14200 | 90 | 90.54 | 6830 | -1587.75 | 6688.49
| 14300 | 90 | 90.54 | 6830 | -1588.69 | 6788.48
| 14400 | 90 | 90.54 | 6830 | -1589.64 | 6888.48
| 14500 | 90 | 90.54 | 6830 | -1590.58 | 6988.48
| 14578.75 | 90 | 90.54 | 6830 | -1591.32 | 7067.22

## Lookup (hidden)
North Reference | RetunValue | Grid Type | ReturnValue | Deviation Indicator | ReturnValue
| 2 |  | 0 |  | 4
True |  | SPCS-Colorado Central-NAD27 |  | Directional
Grid |  | SPCS-Colorado Central-NAD83 |  | High Angle
|  | SPCS-Colorado North-NAD27 |  | Horizontal
SPCS-Colorado North-NAD83
SPCS-Colorado South-NAD27
SPCS-Colorado South-NAD83
UTM-Zone 12 NAD27
UTM-Zone 12 NAD83
UTM-Zone 13 NAD27
UTM-Zone 13 NAD83