## Data
Header Information | measured depth (ft) | inclination (°) | azimuth (°) | true vertical depth (ft) | northing +N/-S (ft) | easting +E/-W (ft)
Operator Name | 0 | 0 | 60 | 0 | 0 | 0
KERR-MCGEE | 16 | 0 | 60 | 16 | 0 | 0
Operator Number | 116 | 0.27 | 60 | 116 | 0.12 | 0.2
47120 | 216 | 0.15 | 39.54 | 216 | 0.34 | 0.49
Well Name and Number | 316 | 0.18 | 122.76 | 316 | 0.35 | 0.71
FRONT RANGE FARMS 37C-14HZ | 416 | 0.09 | 345.78 | 416 | 0.34 | 0.82
API Number (if available) | 516 | 0.27 | 354.9 | 516 | 0.65 | 0.78
05-123-39439 | 616 | 0.37 | 314.31 | 616 | 1.11 | 0.53
Location: QQ SEC TWP RGE | 716 | 0.36 | 293.2 | 715.99 | 1.46 | 0.01
NE SE SEC.11-T1N-R68W | 816 | 0.34 | 285.37 | 815.99 | 1.67 | -0.57
Citing Type: Planned or Actual | 916 | 0.47 | 283.37 | 915.99 | 1.84 | -1.25
ACTUAL | 1016 | 0.48 | 289.3 | 1015.99 | 2.07 | -2.05
Deviation Indicator | 1116 | 0.54 | 288 | 1115.98 | 2.36 | -2.89
Horizontal | 1216 | 0.62 | 283.2 | 1215.98 | 2.63 | -3.87
North Reference | 1256 | 0.81 | 276.06 | 1255.97 | 2.71 | -4.36
True | 1368 | 0.94 | 276.38 | 1367.96 | 2.89 | -6.06
Grid Type | 1462 | 2.55 | 312.37 | 1461.92 | 4.39 | -8.37
#VALUE! | 1556 | 4.68 | 320.97 | 1555.73 | 8.78 | -12.33
| 1650 | 6.19 | 319.23 | 1649.3 | 15.59 | -18.05
| 1745 | 7.56 | 318.66 | 1743.61 | 24.16 | -25.53
| 1838 | 8.25 | 313.8 | 1835.73 | 33.38 | -34.38
| 1931 | 8.33 | 302.82 | 1927.77 | 41.65 | -44.86
| 2026 | 9.73 | 301.69 | 2021.59 | 49.59 | -57.48
| 2121 | 9.99 | 305.1 | 2115.18 | 58.55 | -71.05
| 2215 | 10.08 | 308.7 | 2207.75 | 68.38 | -84.14
| 2309 | 8.61 | 308.95 | 2300.5 | 77.95 | -96.03
| 2403 | 10.47 | 315.02 | 2393.19 | 88.41 | -107.54
| 2590 | 9.27 | 304.72 | 2577.44 | 109.01 | -131.94
| 2685 | 8.92 | 303.99 | 2671.24 | 117.49 | -144.33
| 2778 | 8.01 | 301.01 | 2763.23 | 124.86 | -155.86
| 2873 | 6.3 | 308.89 | 2857.49 | 131.54 | -165.59
| 2961 | 4.71 | 326.27 | 2945.09 | 137.58 | -171.36
| 3046 | 2.99 | 336.18 | 3029.89 | 142.51 | -174.19
| 3131 | 2.83 | 334.24 | 3114.78 | 146.43 | -176
| 3216 | 1.13 | 317.59 | 3199.73 | 148.93 | -177.48
| 3301 | 1.11 | 283.24 | 3284.71 | 149.74 | -178.84
| 3387 | 0.82 | 283.26 | 3370.7 | 150.07 | -180.25
| 3556 | 0.55 | 266.23 | 3539.69 | 150.3 | -182.24
| 3811 | 0.67 | 328.96 | 3794.68 | 151.49 | -184.23
| 4068 | 0.24 | 305.58 | 4051.67 | 153.1 | -185.44
| 4238 | 0.85 | 171.81 | 4221.66 | 152.05 | -185.55
| 4410 | 0.44 | 201.71 | 4393.65 | 150.18 | -185.62
| 4580 | 0.58 | 197.45 | 4563.65 | 148.75 | -186.11
| 4750 | 0.49 | 250.23 | 4733.64 | 147.68 | -187.06
| 4835 | 0.61 | 22.84 | 4818.64 | 147.98 | -187.22
| 5005 | 0.37 | 356.78 | 4988.63 | 149.36 | -186.9
| 5176 | 0.35 | 305.2 | 5159.63 | 150.21 | -187.36
| 5346 | 0.77 | 293.34 | 5329.62 | 150.96 | -188.83
| 5431 | 0.87 | 355.29 | 5414.61 | 151.83 | -189.41
| 5516 | 0.8 | 97.71 | 5499.61 | 152.4 | -188.88
| 5686 | 0.43 | 146.05 | 5669.6 | 151.71 | -187.34
| 5856 | 0.16 | 292.13 | 5839.6 | 151.27 | -187.21
| 6026 | 0.47 | 298.65 | 6009.59 | 151.69 | -188.04
| 6196 | 0.55 | 258.26 | 6179.59 | 151.86 | -189.45
| 6281 | 0.47 | 85.99 | 6264.59 | 151.8 | -189.5
| 6452 | 0.57 | 92.45 | 6435.58 | 151.82 | -187.95
| 6621 | 0.15 | 253.2 | 6604.58 | 151.72 | -187.32
| 6794 | 1.02 | 253.8 | 6777.57 | 151.22 | -189.02
| 6879 | 0.77 | 289.98 | 6862.56 | 151.2 | -190.28
| 6964 | 0.67 | 18.75 | 6947.55 | 151.87 | -190.66
| 7050 | 0.42 | 10.8 | 7033.55 | 152.66 | -190.44
| 7134 | 0.3 | 8.67 | 7117.55 | 153.18 | -190.35
| 7219 | 0.15 | 231.63 | 7202.55 | 153.33 | -190.4
| 7262 | 3.66 | 166.54 | 7245.52 | 151.96 | -190.13
| 7304 | 7.16 | 167.63 | 7287.32 | 148.1 | -189.25
| 7347 | 10.86 | 170.82 | 7329.79 | 141.48 | -188.03
| 7389 | 14.18 | 172.48 | 7370.78 | 132.47 | -186.73
| 7432 | 18.02 | 173.93 | 7412.09 | 120.63 | -185.33
| 7474 | 21.52 | 174.61 | 7451.61 | 106.49 | -183.92
| 7517 | 25.33 | 175.59 | 7491.05 | 89.46 | -182.47
| 7560 | 28.81 | 173.62 | 7529.34 | 69.99 | -180.62
| 7603 | 33.02 | 174.02 | 7566.22 | 48.03 | -178.24
| 7644 | 36.89 | 175.44 | 7599.82 | 24.65 | -176.1
| 7687 | 41.5 | 177.3 | 7633.14 | -2.47 | -174.4
| 7730 | 45.43 | 178.99 | 7664.34 | -32.02 | -173.46
| 7773 | 50.68 | 179.16 | 7693.07 | -63.99 | -172.95
| 7815 | 55.94 | 178.85 | 7718.16 | -97.65 | -172.36
| 7858 | 61.72 | 178.4 | 7740.4 | -134.42 | -171.47
| 7900 | 66.18 | 179.23 | 7758.84 | -172.13 | -170.7
| 7943 | 68.33 | 179.06 | 7775.47 | -211.78 | -170.1
| 7986 | 71.59 | 180.12 | 7790.2 | -252.17 | -169.82
| 8029 | 76.07 | 179.69 | 7802.17 | -293.46 | -169.75
| 8071 | 79.54 | 179.31 | 7811.04 | -334.51 | -169.39
| 8114 | 82.79 | 179.31 | 7817.65 | -376.99 | -168.88
| 8151 | 84.71 | 179.56 | 7821.68 | -413.76 | -168.52
| 8190 | 86.922 | 180.053 | 7824.52 | -452.66 | -168.38
| 8212 | 88.17 | 180.33 | 7825.46 | -474.64 | -168.46
| 8303 | 87.68 | 180.12 | 7828.76 | -565.57 | -168.82
| 8394 | 88.86 | 180.26 | 7831.51 | -656.53 | -169.12
| 8486 | 89.81 | 180.45 | 7832.57 | -748.52 | -169.69
| 8577 | 91.07 | 180.73 | 7831.87 | -839.51 | -170.62
| 8760 | 90.8 | 178.67 | 7828.89 | -1022.48 | -169.67
| 8845 | 87.96 | 177.18 | 7829.81 | -1107.4 | -166.59
| 8930 | 88.33 | 177.85 | 7832.56 | -1192.28 | -162.91
| 9016 | 89.96 | 178.95 | 7833.84 | -1278.23 | -160.5
| 9101 | 90.61 | 180.07 | 7833.42 | -1363.23 | -159.78
| 9186 | 90.49 | 179.86 | 7832.6 | -1448.22 | -159.73
| 9355 | 90.52 | 179.55 | 7831.11 | -1617.21 | -158.86
| 9440 | 90.4 | 178.65 | 7830.43 | -1702.2 | -157.52
| 9525 | 89.63 | 180.69 | 7830.41 | -1787.19 | -157.03
| 9694 | 89.75 | 179.4 | 7831.32 | -1956.19 | -157.16
| 9779 | 89.47 | 181.53 | 7831.9 | -2041.18 | -157.85
| 9949 | 89.66 | 181.39 | 7833.19 | -2211.12 | -162.18
| 10119 | 89.63 | 180.37 | 7834.25 | -2381.09 | -164.8
| 10290 | 90.06 | 179.51 | 7834.71 | -2552.09 | -164.62
| 10374 | 89.87 | 181.05 | 7834.76 | -2636.08 | -165.03
| 10544 | 89.44 | 180.5 | 7835.78 | -2806.06 | -167.33
| 10629 | 88.98 | 179.93 | 7836.96 | -2891.05 | -167.65
| 10714 | 89.63 | 180.64 | 7837.99 | -2976.05 | -168.07
| 10799 | 89.63 | 179.92 | 7838.54 | -3061.04 | -168.48
| 10884 | 91.17 | 181.36 | 7837.94 | -3146.03 | -169.43
| 10969 | 91.07 | 181.38 | 7836.28 | -3230.99 | -171.46
| 11054 | 90.49 | 180.42 | 7835.12 | -3315.97 | -172.8
| 11141 | 90.49 | 180.01 | 7834.38 | -3402.97 | -173.13
| 11226 | 89.66 | 179.72 | 7834.27 | -3487.97 | -172.93
| 11311 | 92.27 | 179.72 | 7832.84 | -3572.95 | -172.51
| 11395 | 92.12 | 179.9 | 7829.62 | -3656.88 | -172.23
| 11480 | 92.06 | 180.11 | 7826.52 | -3741.83 | -172.24
| 11568 | 89.96 | 179.25 | 7824.97 | -3829.81 | -171.75
| 11652 | 91.13 | 179.41 | 7824.17 | -3913.79 | -170.77
| 11737 | 90.61 | 181.33 | 7822.88 | -3998.78 | -171.31
| 11822 | 90.24 | 181.42 | 7822.25 | -4083.75 | -173.35
| 11907 | 86.27 | 180.49 | 7824.84 | -4168.68 | -174.77
| 11992 | 86.98 | 180.07 | 7829.84 | -4253.53 | -175.19
| 12078 | 88.7 | 179.73 | 7833.08 | -4339.47 | -175.04
| 12163 | 90.33 | 180.18 | 7833.8 | -4424.46 | -174.97
| 12248 | 90.21 | 179.32 | 7833.4 | -4509.46 | -174.6
| 12333 | 90.18 | 179.56 | 7833.11 | -4594.46 | -173.77
| 12419 | 90.46 | 179.05 | 7832.63 | -4680.45 | -172.72
| 12504 | 90.49 | 177.74 | 7831.93 | -4765.41 | -170.34
| 12589 | 89.59 | 178.69 | 7831.87 | -4850.37 | -167.7
| 12674 | 89.81 | 178.27 | 7832.31 | -4935.33 | -165.44
| 12759 | 90.06 | 178.08 | 7832.41 | -5020.29 | -162.73
| 12844 | 89.59 | 179.69 | 7832.67 | -5105.27 | -161.08
| 12929 | 90.18 | 179.46 | 7832.84 | -5190.27 | -160.45
| 13014 | 89.66 | 178.81 | 7832.96 | -5275.26 | -159.17
| 13099 | 90.98 | 180.04 | 7832.48 | -5360.25 | -158.31
| 13184 | 89.78 | 179.5 | 7831.92 | -5445.25 | -157.97
| 13269 | 88.92 | 180.61 | 7832.88 | -5530.24 | -158.05
| 13354 | 89.16 | 180.98 | 7834.31 | -5615.22 | -159.23
| 13439 | 89.96 | 180.86 | 7834.96 | -5700.2 | -160.6
| 13524 | 88.98 | 179.63 | 7835.75 | -5785.2 | -160.96
| 13609 | 91.23 | 179.84 | 7835.59 | -5870.19 | -160.57
| 13694 | 91.2 | 179.29 | 7833.79 | -5955.17 | -159.92
| 13779 | 90.86 | 179.17 | 7832.26 | -6040.15 | -158.78
| 13864 | 90.8 | 180.29 | 7831.03 | -6125.13 | -158.38
| 13951 | 89.78 | 179.63 | 7830.59 | -6212.13 | -158.32
| 14036 | 91.95 | 180.28 | 7829.31 | -6297.12 | -158.25
| 14122 | 90.8 | 181.49 | 7827.24 | -6383.08 | -159.58
| 14207 | 90.46 | 181.37 | 7826.31 | -6468.05 | -161.7
| 14292 | 90 | 180.76 | 7825.97 | -6553.03 | -163.28
| 14377 | 90.83 | 180.79 | 7825.35 | -6638.02 | -164.43
| 14462 | 90.33 | 181 | 7824.49 | -6723.01 | -165.76
| 14548 | 89.69 | 179.97 | 7824.48 | -6809 | -166.49
| 14633 | 90.18 | 181.62 | 7824.57 | -6893.99 | -167.67
| 14718 | 90.64 | 181.11 | 7823.96 | -6978.96 | -169.69
| 14803 | 91.32 | 181.54 | 7822.51 | -7063.93 | -171.66
| 14888 | 88.79 | 182.07 | 7822.43 | -7148.88 | -174.33
| 14973 | 88.58 | 182.4 | 7824.38 | -7233.79 | -177.65
| 15058 | 90.55 | 182.66 | 7825.02 | -7318.7 | -181.4
| 15143 | 89.16 | 181.44 | 7825.24 | -7403.64 | -184.44
| 15298 | 88.73 | 180.05 | 7828.09 | -7558.6 | -186.45
| 15352 | 88.73 | 180.05 | 7829.29 | -7612.58 | -186.5

## Lookup (hidden)
North Reference | RetunValue | Grid Type | ReturnValue | Deviation Indicator | ReturnValue
| 2 |  | 0 |  | 4
True |  | SPCS-Colorado Central-NAD27 |  | Directional
Grid |  | SPCS-Colorado Central-NAD83 |  | High Angle
|  | SPCS-Colorado North-NAD27 |  | Horizontal
SPCS-Colorado North-NAD83
SPCS-Colorado South-NAD27
SPCS-Colorado South-NAD83
UTM-Zone 12 NAD27
UTM-Zone 12 NAD83
UTM-Zone 13 NAD27
UTM-Zone 13 NAD83