## Data
Header Information | measured depth (ft) | inclination (°) | azimuth (°) | true vertical depth (ft) | northing +N/-S (ft) | easting +E/-W (ft)
Operator Name | 0 | 0 | 0 | 0 | 0 | 0
| 100 | 0 | 0 | 100 | 0 | 0
Operator Number | 200 | 0 | 0 | 200 | 0 | 0
| 300 | 0 | 0 | 300 | 0 | 0
Well Name and Number | 400 | 0 | 0 | 400 | 0 | 0
| 500 | 0 | 0 | 500 | 0 | 0
API Number (if available) | 600 | 0 | 0 | 600 | 0 | 0
| 700 | 0 | 0 | 700 | 0 | 0
Location: QQ SEC TWP RGE | 800 | 0 | 0 | 800 | 0 | 0
| 900 | 0 | 0 | 900 | 0 | 0
Citing Type: Planned or Actual | 1000 | 0 | 0 | 1000 | 0 | 0
| 1100 | 0 | 0 | 1100 | 0 | 0
Deviation Indicator | 1200 | 0 | 0 | 1200 | 0 | 0
0 | 1275 | 0 | 0 | 1275 | 0 | 0
North Reference | 1300 | 0.5 | 305 | 1300 | 0.06 | -0.09
0 | 1400 | 2.5 | 305 | 1399.96 | 1.56 | -2.23
Grid Type | 1500 | 4.5 | 305 | 1499.77 | 5.07 | -7.23
#VALUE! | 1600 | 6.5 | 305 | 1599.3 | 10.56 | -15.08
| 1700 | 8.5 | 305 | 1698.44 | 18.05 | -25.78
| 1755 | 9.6 | 305 | 1752.76 | 23.01 | -32.86
| 1800 | 9.6 | 305 | 1797.13 | 27.32 | -39.01
| 1900 | 9.6 | 305 | 1895.73 | 36.88 | -52.67
| 2000 | 9.6 | 305 | 1994.33 | 46.45 | -66.33
| 2100 | 9.6 | 305 | 2092.93 | 56.01 | -79.99
| 2200 | 9.6 | 305 | 2191.53 | 65.58 | -93.65
| 2300 | 9.6 | 305 | 2290.13 | 75.14 | -107.31
| 2400 | 9.6 | 305 | 2388.72 | 84.71 | -120.98
| 2500 | 9.6 | 305 | 2487.32 | 94.27 | -134.64
| 2600 | 9.6 | 305 | 2585.92 | 103.84 | -148.3
| 2700 | 9.6 | 305 | 2684.52 | 113.4 | -161.96
| 2800 | 9.6 | 305 | 2783.12 | 122.97 | -175.62
| 2900 | 9.6 | 305 | 2881.72 | 132.54 | -189.28
| 3000 | 9.6 | 305 | 2980.32 | 142.1 | -202.94
| 3100 | 9.6 | 305 | 3078.92 | 151.67 | -216.6
| 3200 | 9.6 | 305 | 3177.52 | 161.23 | -230.26
| 3300 | 9.6 | 305 | 3276.12 | 170.8 | -243.92
| 3400 | 9.6 | 305 | 3374.72 | 180.36 | -257.58
| 3500 | 9.6 | 305 | 3473.32 | 189.93 | -271.25
| 3600 | 9.6 | 305 | 3571.92 | 199.49 | -284.91
| 3700 | 9.6 | 305 | 3670.52 | 209.06 | -298.57
| 3800 | 9.6 | 305 | 3769.12 | 218.62 | -312.23
| 3900 | 9.6 | 305 | 3867.72 | 228.19 | -325.89
| 4000 | 9.6 | 305 | 3966.32 | 237.76 | -339.55
| 4100 | 9.6 | 305 | 4064.92 | 247.32 | -353.21
| 4200 | 9.6 | 305 | 4163.52 | 256.89 | -366.87
| 4300 | 9.6 | 305 | 4262.12 | 266.45 | -380.53
| 4400 | 9.6 | 305 | 4360.72 | 276.02 | -394.19
| 4500 | 9.6 | 305 | 4459.32 | 285.58 | -407.85
| 4600 | 9.6 | 305 | 4557.92 | 295.15 | -421.52
| 4700 | 9.6 | 305 | 4656.52 | 304.71 | -435.18
| 4744.1 | 9.6 | 305 | 4700 | 308.93 | -441.2
| 4800 | 8.48 | 305 | 4755.2 | 313.97 | -448.4
| 4900 | 6.48 | 305 | 4854.35 | 321.44 | -459.06
| 5000 | 4.48 | 305 | 4953.88 | 326.92 | -466.89
| 5100 | 2.48 | 305 | 5053.69 | 330.4 | -471.86
| 5200 | 0.48 | 305 | 5153.66 | 331.89 | -473.98
| 5224.1 | 0 | 0 | 5177.76 | 331.94 | -474.06
| 5300 | 0 | 0 | 5253.66 | 331.94 | -474.06
| 5327.47 | 0 | 0 | 5281.13 | 331.94 | -474.06
| 5350 | 2.48 | 178.4 | 5303.65 | 331.46 | -474.05
| 5400 | 7.98 | 178.4 | 5353.42 | 326.9 | -473.92
| 5450 | 13.48 | 178.4 | 5402.53 | 317.6 | -473.66
| 5500 | 18.98 | 178.4 | 5450.52 | 303.64 | -473.27
| 5550 | 24.48 | 178.4 | 5496.95 | 285.15 | -472.76
| 5600 | 29.98 | 178.4 | 5541.39 | 262.29 | -472.12
| 5650 | 35.48 | 178.4 | 5583.44 | 235.28 | -471.36
| 5700 | 40.98 | 178.4 | 5622.7 | 204.36 | -470.5
| 5750 | 46.48 | 178.4 | 5658.82 | 169.83 | -469.54
| 5800 | 51.98 | 178.4 | 5691.46 | 131.99 | -468.48
| 5850 | 57.48 | 178.4 | 5720.32 | 91.2 | -467.34
| 5900 | 62.98 | 178.4 | 5745.14 | 47.83 | -466.13
| 5950 | 68.48 | 178.4 | 5765.68 | 2.29 | -464.85
| 6000 | 73.98 | 178.4 | 5781.77 | -45.01 | -463.53
| 6050 | 79.48 | 178.4 | 5793.24 | -93.64 | -462.17
| 6100 | 84.98 | 178.4 | 5800 | -143.14 | -460.79
| 6145.66 | 90 | 178.4 | 5802 | -188.72 | -459.52
| 6200 | 90 | 178.4 | 5802 | -243.05 | -458
| 6300 | 90 | 178.4 | 5802 | -343.01 | -455.21
| 6400 | 90 | 178.4 | 5802 | -442.97 | -452.42
| 6500 | 90 | 178.4 | 5802 | -542.93 | -449.62
| 6600 | 90 | 178.4 | 5802 | -642.89 | -446.83
| 6700 | 90 | 178.4 | 5802 | -742.85 | -444.04
| 6800 | 90 | 178.4 | 5802 | -842.81 | -441.25
| 6900 | 90 | 178.4 | 5802 | -942.77 | -438.45
| 7000 | 90 | 178.4 | 5802 | -1042.73 | -435.66
| 7100 | 90 | 178.4 | 5802 | -1142.7 | -432.87
| 7200 | 90 | 178.4 | 5802 | -1242.66 | -430.08
| 7300 | 90 | 178.4 | 5802 | -1342.62 | -427.28
| 7400 | 90 | 178.4 | 5802 | -1442.58 | -424.49
| 7500 | 90 | 178.4 | 5802 | -1542.54 | -421.7
| 7600 | 90 | 178.4 | 5802 | -1642.5 | -418.91
| 7700 | 90 | 178.4 | 5802 | -1742.46 | -416.11
| 7800 | 90 | 178.4 | 5802 | -1842.42 | -413.32
| 7900 | 90 | 178.4 | 5802 | -1942.38 | -410.53
| 8000 | 90 | 178.4 | 5802 | -2042.34 | -407.74
| 8100 | 90 | 178.4 | 5802 | -2142.31 | -404.94
| 8200 | 90 | 178.4 | 5802 | -2242.27 | -402.15
| 8300 | 90 | 178.4 | 5802 | -2342.23 | -399.36
| 8400 | 90 | 178.4 | 5802 | -2442.19 | -396.57
| 8500 | 90 | 178.4 | 5802 | -2542.15 | -393.77
| 8600 | 90 | 178.4 | 5802 | -2642.11 | -390.98
| 8700 | 90 | 178.4 | 5802 | -2742.07 | -388.19
| 8800 | 90 | 178.4 | 5802 | -2842.03 | -385.39
| 8900 | 90 | 178.4 | 5802 | -2941.99 | -382.6
| 9000 | 90 | 178.4 | 5802 | -3041.95 | -379.81
| 9100 | 90 | 178.4 | 5802 | -3141.92 | -377.02
| 9200 | 90 | 178.4 | 5802 | -3241.88 | -374.22
| 9300 | 90 | 178.4 | 5802 | -3341.84 | -371.43
| 9400 | 90 | 178.4 | 5802 | -3441.8 | -368.64
| 9500 | 90 | 178.4 | 5802 | -3541.76 | -365.85
| 9600 | 90 | 178.4 | 5802 | -3641.72 | -363.05
| 9700 | 90 | 178.4 | 5802 | -3741.68 | -360.26
| 9800 | 90 | 178.4 | 5802 | -3841.64 | -357.47
| 9900 | 90 | 178.4 | 5802 | -3941.6 | -354.68
| 10000 | 90 | 178.4 | 5802 | -4041.56 | -351.88
| 10100 | 90 | 178.4 | 5802 | -4141.53 | -349.09
| 10200 | 90 | 178.4 | 5802 | -4241.49 | -346.3
| 10300 | 90 | 178.4 | 5802 | -4341.45 | -343.51
| 10400 | 90 | 178.4 | 5802 | -4441.41 | -340.71
| 10500 | 90 | 178.4 | 5802 | -4541.37 | -337.92
| 10600 | 90 | 178.4 | 5802 | -4641.33 | -335.13
| 10700 | 90 | 178.4 | 5802 | -4741.29 | -332.34
| 10800 | 90 | 178.4 | 5802 | -4841.25 | -329.54
| 10900 | 90 | 178.4 | 5802 | -4941.21 | -326.75
| 11000 | 90 | 178.4 | 5802 | -5041.17 | -323.96
| 11100 | 90 | 178.4 | 5802 | -5141.14 | -321.17
| 11200 | 90 | 178.4 | 5802 | -5241.1 | -318.37
| 11300 | 90 | 178.4 | 5802 | -5341.06 | -315.58
| 11400 | 90 | 178.4 | 5802 | -5441.02 | -312.79
| 11500 | 90 | 178.4 | 5802 | -5540.98 | -310
| 11600 | 90 | 178.4 | 5802 | -5640.94 | -307.2
| 11700 | 90 | 178.4 | 5802 | -5740.9 | -304.41
| 11800 | 90 | 178.4 | 5802 | -5840.86 | -301.62
| 11900 | 90 | 178.4 | 5802 | -5940.82 | -298.83
| 12000 | 90 | 178.4 | 5802 | -6040.78 | -296.03
| 12100 | 90 | 178.4 | 5802 | -6140.75 | -293.24
| 12200 | 90 | 178.4 | 5802 | -6240.71 | -290.45
| 12300 | 90 | 178.4 | 5802 | -6340.67 | -287.66
| 12400 | 90 | 178.4 | 5802 | -6440.63 | -284.86
| 12500 | 90 | 178.4 | 5802 | -6540.59 | -282.07
| 12600 | 90 | 178.4 | 5802 | -6640.55 | -279.28
| 12700 | 90 | 178.4 | 5802 | -6740.51 | -276.49
| 12800 | 90 | 178.4 | 5802 | -6840.47 | -273.69
| 12900 | 90 | 178.4 | 5802 | -6940.43 | -270.9
| 12932.6 | 90 | 178.4 | 5802 | -6973.02 | -269.99

## Lookup (hidden)
North Reference | RetunValue | Grid Type | ReturnValue | Deviation Indicator | ReturnValue
| 1 |  | 0 |  | 1
True |  | SPCS-Colorado Central-NAD27 |  | Directional
Grid |  | SPCS-Colorado Central-NAD83 |  | High Angle
|  | SPCS-Colorado North-NAD27 |  | Horizontal
SPCS-Colorado North-NAD83
SPCS-Colorado South-NAD27
SPCS-Colorado South-NAD83
UTM-Zone 12 NAD27
UTM-Zone 12 NAD83
UTM-Zone 13 NAD27
UTM-Zone 13 NAD83