## Data
Header Information | measured depth (ft) | inclination (°) | azimuth (°) | true vertical depth (ft) | northing +N/-S (ft) | easting +E/-W (ft)
Operator Name | 0 | 0 | 0 | 0 | 0 | 0
| 100 | 0 | 0 | 100 | 0 | 0
Operator Number | 200 | 0 | 0 | 200 | 0 | 0
| 300 | 0 | 0 | 300 | 0 | 0
Well Name and Number | 400 | 0 | 0 | 400 | 0 | 0
Razor #29L-3202 | 500 | 0 | 0 | 500 | 0 | 0
API Number (if available) | 600 | 0 | 0 | 600 | 0 | 0
| 700 | 0 | 0 | 700 | 0 | 0
Location: QQ SEC TWP RGE | 800 | 0 | 0 | 800 | 0 | 0
| 900 | 0 | 0 | 900 | 0 | 0
Citing Type: Planned or Actual | 1000 | 0 | 0 | 1000 | 0 | 0
| 1100 | 0 | 0 | 1100 | 0 | 0
Deviation Indicator | 1200 | 0 | 0 | 1200 | 0 | 0
0 | 1300 | 0 | 0 | 1300 | 0 | 0
North Reference | 1400 | 2 | 270 | 1399.98 | 0 | -1.75
0 | 1500 | 4 | 270 | 1499.84 | 0 | -6.98
Grid Type | 1600 | 6 | 270 | 1599.45 | 0 | -15.69
#VALUE! | 1700 | 6 | 270 | 1698.9 | 0 | -26.15
| 1800 | 6 | 270 | 1798.36 | 0 | -36.6
| 1900 | 6 | 270 | 1897.81 | 0 | -47.05
| 2000 | 6 | 270 | 1997.26 | 0 | -57.5
| 2100 | 6 | 270 | 2096.71 | 0 | -67.96
| 2200 | 6 | 270 | 2196.17 | 0 | -78.41
| 2300 | 6 | 270 | 2295.62 | 0 | -88.86
| 2400 | 6 | 270 | 2395.07 | 0 | -99.32
| 2500 | 6 | 270 | 2494.52 | 0 | -109.77
| 2600 | 6 | 270 | 2593.97 | 0 | -120.22
| 2700 | 6 | 270 | 2693.43 | 0 | -130.67
| 2800 | 6 | 270 | 2792.88 | 0 | -141.13
| 2900 | 6 | 270 | 2892.33 | 0 | -151.58
| 3000 | 6 | 270 | 2991.78 | 0 | -162.03
| 3100 | 6 | 270 | 3091.23 | 0 | -172.49
| 3200 | 6 | 270 | 3190.69 | 0 | -182.94
| 3300 | 6 | 270 | 3290.14 | 0 | -193.39
| 3400 | 6 | 270 | 3389.59 | 0 | -203.84
| 3500 | 6 | 270 | 3489.04 | 0 | -214.3
| 3600 | 6 | 270 | 3588.5 | 0 | -224.75
| 3700 | 6 | 270 | 3687.95 | 0 | -235.2
| 3800 | 6 | 270 | 3787.4 | 0 | -245.66
| 3900 | 6 | 270 | 3886.85 | 0 | -256.11
| 4000 | 6 | 270 | 3986.3 | 0 | -266.56
| 4100 | 6 | 270 | 4085.76 | 0 | -277.01
| 4200 | 6 | 270 | 4185.21 | 0 | -287.47
| 4300 | 6 | 270 | 4284.66 | 0 | -297.92
| 4400 | 6 | 270 | 4384.11 | 0 | -308.37
| 4500 | 6 | 270 | 4483.57 | 0 | -318.83
| 4600 | 6 | 270 | 4583.02 | 0 | -329.28
| 4700 | 6 | 270 | 4682.47 | 0 | -339.73
| 4800 | 6 | 270 | 4781.92 | 0 | -350.18
| 4900 | 6 | 270 | 4881.37 | 0 | -360.64
| 4918.73 | 6 | 270 | 4900 | 0 | -362.6
| 5000 | 4.37 | 270 | 4980.94 | 0 | -369.94
| 5100 | 2.37 | 270 | 5080.76 | 0 | -375.83
| 5200 | 0.37 | 270 | 5180.72 | 0 | -378.23
| 5218.73 | 0 | 0 | 5199.45 | 0 | -378.29
| 5300 | 0 | 0 | 5280.72 | 0 | -378.29
| 5375.41 | 0 | 0 | 5356.13 | 0 | -378.29
| 5400 | 2.71 | 169 | 5380.71 | -0.57 | -378.18
| 5450 | 8.21 | 169 | 5430.47 | -5.23 | -377.27
| 5500 | 13.71 | 169 | 5479.54 | -14.56 | -375.46
| 5550 | 19.21 | 169 | 5527.47 | -28.46 | -372.76
| 5600 | 24.71 | 169 | 5573.83 | -46.8 | -369.19
| 5650 | 30.21 | 169 | 5618.18 | -69.42 | -364.79
| 5700 | 35.71 | 169 | 5660.12 | -96.11 | -359.61
| 5750 | 41.21 | 169 | 5699.26 | -126.62 | -353.68
| 5800 | 46.71 | 169 | 5735.24 | -160.68 | -347.06
| 5850 | 52.21 | 169 | 5767.73 | -197.96 | -339.81
| 5900 | 57.71 | 169 | 5796.43 | -238.13 | -332
| 5950 | 63.21 | 169 | 5821.07 | -280.81 | -323.71
| 6000 | 68.71 | 169 | 5841.44 | -325.61 | -315
| 6050 | 74.21 | 169 | 5857.33 | -372.13 | -305.95
| 6100 | 79.71 | 169 | 5868.62 | -419.93 | -296.66
| 6150 | 85.21 | 169 | 5875.18 | -468.56 | -287.21
| 6193.59 | 90 | 169 | 5877 | -511.3 | -278.9
| 6200 | 90 | 169 | 5877 | -517.59 | -277.68
| 6268.59 | 90 | 169 | 5877 | -584.92 | -264.59
| 6300 | 90 | 169.94 | 5877 | -615.81 | -258.85
| 6400 | 90 | 172.94 | 5877 | -714.68 | -243.97
| 6500 | 90 | 175.94 | 5877 | -814.2 | -234.29
| 6601.92 | 90 | 179 | 5877 | -916.01 | -229.79
| 6700 | 90 | 179 | 5877 | -1014.07 | -228.08
| 6800 | 90 | 179 | 5877 | -1114.06 | -226.34
| 6900 | 90 | 179 | 5877 | -1214.04 | -224.59
| 7000 | 90 | 179 | 5877 | -1314.03 | -222.85
| 7100 | 90 | 179 | 5877 | -1414.01 | -221.1
| 7200 | 90 | 179 | 5877 | -1514 | -219.35
| 7300 | 90 | 179 | 5877 | -1613.98 | -217.61
| 7400 | 90 | 179 | 5877 | -1713.97 | -215.86
| 7500 | 90 | 179 | 5877 | -1813.95 | -214.12
| 7600 | 90 | 179 | 5877 | -1913.94 | -212.37
| 7700 | 90 | 179 | 5877 | -2013.92 | -210.63
| 7800 | 90 | 179 | 5877 | -2113.91 | -208.88
| 7900 | 90 | 179 | 5877 | -2213.89 | -207.14
| 8000 | 90 | 179 | 5877 | -2313.88 | -205.39
| 8100 | 90 | 179 | 5877 | -2413.86 | -203.65
| 8200 | 90 | 179 | 5877 | -2513.84 | -201.9
| 8300 | 90 | 179 | 5877 | -2613.83 | -200.16
| 8400 | 90 | 179 | 5877 | -2713.81 | -198.41
| 8500 | 90 | 179 | 5877 | -2813.8 | -196.67
| 8600 | 90 | 179 | 5877 | -2913.78 | -194.92
| 8700 | 90 | 179 | 5877 | -3013.77 | -193.18
| 8801.92 | 90 | 179 | 5877 | -3115.67 | -191.4
| 8879.12 | 90 | 176.68 | 5877 | -3192.81 | -188.49
| 8900 | 90 | 176.68 | 5877 | -3213.66 | -187.28
| 9000 | 90 | 176.68 | 5877 | -3313.49 | -181.5
| 9100 | 90 | 176.68 | 5877 | -3413.32 | -175.71
| 9200 | 90 | 176.68 | 5877 | -3513.16 | -169.93
| 9300 | 90 | 176.68 | 5877 | -3612.99 | -164.15
| 9400 | 90 | 176.68 | 5877 | -3712.82 | -158.36
| 9500 | 90 | 176.68 | 5877 | -3812.65 | -152.58
| 9600 | 90 | 176.68 | 5877 | -3912.49 | -146.79
| 9700 | 90 | 176.68 | 5877 | -4012.32 | -141.01
| 9800 | 90 | 176.68 | 5877 | -4112.15 | -135.23
| 9900 | 90 | 176.68 | 5877 | -4211.98 | -129.44
| 10000 | 90 | 176.68 | 5877 | -4311.82 | -123.66
| 10100 | 90 | 176.68 | 5877 | -4411.65 | -117.87
| 10200 | 90 | 176.68 | 5877 | -4511.48 | -112.09
| 10300 | 90 | 176.68 | 5877 | -4611.31 | -106.31
| 10400 | 90 | 176.68 | 5877 | -4711.15 | -100.52
| 10500 | 90 | 176.68 | 5877 | -4810.98 | -94.74
| 10600 | 90 | 176.68 | 5877 | -4910.81 | -88.95
| 10700 | 90 | 176.68 | 5877 | -5010.64 | -83.17
| 10800 | 90 | 176.68 | 5877 | -5110.48 | -77.39
| 10900 | 90 | 176.68 | 5877 | -5210.31 | -71.6
| 11000 | 90 | 176.68 | 5877 | -5310.14 | -65.82
| 11100 | 90 | 176.68 | 5877 | -5409.97 | -60.03
| 11200 | 90 | 176.68 | 5877 | -5509.81 | -54.25
| 11300 | 90 | 176.68 | 5877 | -5609.64 | -48.47
| 11400 | 90 | 176.68 | 5877 | -5709.47 | -42.68
| 11500 | 90 | 176.68 | 5877 | -5809.31 | -36.9
| 11600 | 90 | 176.68 | 5877 | -5909.14 | -31.11
| 11700 | 90 | 176.68 | 5877 | -6008.97 | -25.33
| 11800 | 90 | 176.68 | 5877 | -6108.8 | -19.55
| 11900 | 90 | 176.68 | 5877 | -6208.64 | -13.76
| 12000 | 90 | 176.68 | 5877 | -6308.47 | -7.98
| 12100 | 90 | 176.68 | 5877 | -6408.3 | -2.19
| 12200 | 90 | 176.68 | 5877 | -6508.13 | 3.59
| 12300 | 90 | 176.68 | 5877 | -6607.97 | 9.37
| 12400 | 90 | 176.68 | 5877 | -6707.8 | 15.16
| 12500 | 90 | 176.68 | 5877 | -6807.63 | 20.94
| 12600 | 90 | 176.68 | 5877 | -6907.46 | 26.73
| 12664.56 | 90 | 176.68 | 5877 | -6971.92 | 30.46

## Lookup (hidden)
North Reference | RetunValue | Grid Type | ReturnValue | Deviation Indicator | ReturnValue
| 1 |  | 0 |  | 1
True |  | SPCS-Colorado Central-NAD27 |  | Directional
Grid |  | SPCS-Colorado Central-NAD83 |  | High Angle
|  | SPCS-Colorado North-NAD27 |  | Horizontal
SPCS-Colorado North-NAD83
SPCS-Colorado South-NAD27
SPCS-Colorado South-NAD83
UTM-Zone 12 NAD27
UTM-Zone 12 NAD83
UTM-Zone 13 NAD27
UTM-Zone 13 NAD83