## Data
Header Information | measured depth (ft) | inclination (°) | azimuth (°) | true vertical depth (ft) | northing +N/-S (ft) | easting +E/-W (ft)
Operator Name | 0 | 0 | 0 | 0 | 0 | 0
Ursa Operating Company LLC | 100 | 0 | 0 | 100 | 0 | 0
Operator Number | 200 | 0 | 0 | 200 | 0 | 0
10447 | 300 | 3.5 | 177.29 | 299.9 | -3 | 0.1
Well Name and Number | 400 | 7 | 177.29 | 399.5 | -12.2 | 0.6
B&V 11B-18-07-95 | 500 | 10.5 | 177.29 | 498.3 | -27.4 | 1.3
API Number (if available) | 600 | 14 | 177.29 | 596 | -48.6 | 2.3
| 700 | 17.5 | 177.29 | 692.3 | -75.7 | 3.6
Location: QQ SEC TWP RGE | 800 | 21 | 177.29 | 786.7 | -108.6 | 5.1
NWSW-Sec.7-T7S-R95W | 900 | 24.5 | 177.29 | 878.9 | -147.2 | 7
Citing Type: Planned or Actual | 1000 | 28 | 177.29 | 968.5 | -191.4 | 9.1
Planned | 1100 | 31.5 | 177.29 | 1055.3 | -241 | 11.4
Deviation Indicator | 1163.4 | 33.72 | 177.29 | 1108.7 | -275.1 | 13
Directional | 1200 | 33.72 | 177.29 | 1139.2 | -295.4 | 14
North Reference | 1300 | 33.72 | 177.29 | 1222.4 | -350.8 | 16.6
True | 1400 | 33.72 | 177.29 | 1305.5 | -406.3 | 19.2
Grid Type | 1500 | 33.72 | 177.29 | 1388.7 | -461.7 | 21.9
#VALUE! | 1600 | 33.72 | 177.29 | 1471.9 | -517.2 | 24.5
| 1700 | 33.72 | 177.29 | 1555.1 | -572.6 | 27.1
| 1800 | 33.72 | 177.29 | 1638.3 | -628.1 | 29.7
| 1874.2 | 33.72 | 177.29 | 1700 | -669.2 | 31.7
| 1900 | 33.72 | 177.29 | 1721.4 | -683.5 | 32.4
| 2000 | 33.72 | 177.29 | 1804.6 | -739 | 35
| 2100 | 33.72 | 177.29 | 1887.8 | -794.4 | 37.6
| 2200 | 33.72 | 177.29 | 1971 | -849.9 | 40.2
| 2300 | 33.72 | 177.29 | 2054.1 | -905.3 | 42.9
| 2400 | 33.72 | 177.29 | 2137.3 | -960.8 | 45.5
| 2500 | 33.72 | 177.29 | 2220.5 | -1016.2 | 48.1
| 2600 | 33.72 | 177.29 | 2303.7 | -1071.7 | 50.7
| 2700 | 33.72 | 177.29 | 2386.9 | -1127.1 | 53.4
| 2800 | 33.72 | 177.29 | 2470 | -1182.5 | 56
| 2900 | 33.72 | 177.29 | 2553.2 | -1238 | 58.6
| 3000 | 33.72 | 177.29 | 2636.4 | -1293.4 | 61.2
| 3100 | 33.72 | 177.29 | 2719.6 | -1348.9 | 63.9
| 3200 | 33.72 | 177.29 | 2802.8 | -1404.3 | 66.5
| 3300 | 33.72 | 177.29 | 2885.9 | -1459.8 | 69.1
| 3372.2 | 33.72 | 177.29 | 2946 | -1499.8 | 71
| 3400 | 33.72 | 177.29 | 2969.1 | -1515.2 | 71.7
| 3500 | 33.72 | 177.29 | 3052.3 | -1570.7 | 74.4
| 3600 | 33.72 | 177.29 | 3135.5 | -1626.1 | 77
| 3700 | 33.72 | 177.29 | 3218.6 | -1681.6 | 79.6
| 3800 | 33.72 | 177.29 | 3301.8 | -1737 | 82.2
| 3900 | 33.72 | 177.29 | 3385 | -1792.5 | 84.9
| 4000 | 33.72 | 177.29 | 3468.2 | -1847.9 | 87.5
| 4100 | 33.72 | 177.29 | 3551.4 | -1903.4 | 90.1
| 4200 | 33.72 | 177.29 | 3634.5 | -1958.8 | 92.7
| 4247.8 | 33.72 | 177.29 | 3674.3 | -1985.3 | 94
| 4300 | 31.89 | 177.29 | 3718.2 | -2013.6 | 95.3
| 4400 | 28.39 | 177.29 | 3804.6 | -2063.7 | 97.7
| 4500 | 24.89 | 177.29 | 3894 | -2108.5 | 99.8
| 4600 | 21.39 | 177.29 | 3985.9 | -2147.7 | 101.7
| 4623.6 | 20.56 | 177.29 | 4008 | -2156.2 | 102.1
| 4700 | 17.89 | 177.29 | 4080.1 | -2181.3 | 103.3
| 4800 | 14.39 | 177.29 | 4176.2 | -2209.1 | 104.6
| 4900 | 10.89 | 177.29 | 4273.7 | -2230.9 | 105.6
| 5000 | 7.39 | 177.29 | 4372.4 | -2246.8 | 106.4
| 5100 | 3.89 | 177.29 | 4471.9 | -2256.6 | 106.8
| 5200 | 0.39 | 177.29 | 4571.9 | -2260.3 | 107
| 5211.1 | 0 | 0 | 4583 | -2260.4 | 107
| 5300 | 0 | 0 | 4671.9 | -2260.4 | 107
| 5400 | 0 | 0 | 4771.9 | -2260.4 | 107
| 5500 | 0 | 0 | 4871.9 | -2260.4 | 107
| 5600 | 0 | 0 | 4971.9 | -2260.4 | 107
| 5700 | 0 | 0 | 5071.9 | -2260.4 | 107
| 5800 | 0 | 0 | 5171.9 | -2260.4 | 107
| 5900 | 0 | 0 | 5271.9 | -2260.4 | 107
| 6000 | 0 | 0 | 5371.9 | -2260.4 | 107
| 6041.1 | 0 | 0 | 5413 | -2260.4 | 107
| 6100 | 0 | 0 | 5471.9 | -2260.4 | 107
| 6200 | 0 | 0 | 5571.9 | -2260.4 | 107
| 6300 | 0 | 0 | 5671.9 | -2260.4 | 107
| 6400 | 0 | 0 | 5771.9 | -2260.4 | 107
| 6500 | 0 | 0 | 5871.9 | -2260.4 | 107
| 6565.1 | 0 | 0 | 5937 | -2260.4 | 107
| 6600 | 0 | 0 | 5971.9 | -2260.4 | 107
| 6700 | 0 | 0 | 6071.9 | -2260.4 | 107
| 6800 | 0 | 0 | 6171.9 | -2260.4 | 107
| 6865.1 | 0 | 0 | 6237 | -2260.4 | 107

## Lookup (hidden)
North Reference | RetunValue | Grid Type | ReturnValue | Deviation Indicator | ReturnValue
| 2 |  | 0 |  | 2
True |  | SPCS-Colorado Central-NAD27 |  | Directional
Grid |  | SPCS-Colorado Central-NAD83 |  | High Angle
|  | SPCS-Colorado North-NAD27 |  | Horizontal
SPCS-Colorado North-NAD83
SPCS-Colorado South-NAD27
SPCS-Colorado South-NAD83
UTM-Zone 12 NAD27
UTM-Zone 12 NAD83
UTM-Zone 13 NAD27
UTM-Zone 13 NAD83