## Data
Header Information | measured depth (ft) | inclination (°) | azimuth (°) | true vertical depth (ft) | northing +N/-S (ft) | easting +E/-W (ft)
Operator Name | 0 | 0 | 0 | 0 | 0 | 0
Ursa Operating Company LLC | 100 | 0 | 0 | 100 | 0 | 0
Operator Number | 200 | 0 | 0 | 200 | 0 | 0
10447 | 300 | 3.5 | 98.39 | 299.9 | -0.4 | 3
Well Name and Number | 400 | 7 | 98.39 | 399.5 | -1.8 | 12.1
B&V 33D-07-07-95 | 500 | 10.5 | 98.39 | 498.3 | -4 | 27.1
API Number (if available) | 600 | 14 | 98.39 | 596 | -7.1 | 48.1
| 700 | 17.5 | 98.39 | 692.3 | -11.1 | 75
Location: QQ SEC TWP RGE | 800 | 21 | 98.39 | 786.7 | -15.9 | 107.6
NWSW-Sec.7-T7S-R95W | 900 | 24.5 | 98.39 | 878.9 | -21.5 | 145.8
Citing Type: Planned or Actual | 1000 | 28 | 98.39 | 968.5 | -28 | 189.6
Planned | 1100 | 31.5 | 98.39 | 1055.3 | -35.2 | 238.6
Deviation Indicator | 1200 | 35 | 98.39 | 1139 | -43.2 | 292.9
Directional | 1281.8 | 37.86 | 98.39 | 1204.7 | -50.3 | 340.9
North Reference | 1300 | 37.86 | 98.39 | 1219.1 | -51.9 | 352
True | 1400 | 37.86 | 98.39 | 1298.1 | -60.9 | 412.7
Grid Type | 1500 | 37.86 | 98.39 | 1377 | -69.8 | 473.4
#VALUE! | 1600 | 37.86 | 98.39 | 1456 | -78.8 | 534.1
| 1700 | 37.86 | 98.39 | 1534.9 | -87.7 | 594.9
| 1800 | 37.86 | 98.39 | 1613.9 | -96.7 | 655.6
| 1900 | 37.86 | 98.39 | 1692.8 | -105.6 | 716.3
| 1909.1 | 37.86 | 98.39 | 1700 | -106.5 | 721.8
| 2000 | 37.86 | 98.39 | 1771.8 | -114.6 | 777
| 2100 | 37.86 | 98.39 | 1850.7 | -123.6 | 837.7
| 2200 | 37.86 | 98.39 | 1929.7 | -132.5 | 898.5
| 2300 | 37.86 | 98.39 | 2008.6 | -141.5 | 959.2
| 2400 | 37.86 | 98.39 | 2087.6 | -150.4 | 1019.9
| 2500 | 37.86 | 98.39 | 2166.5 | -159.4 | 1080.6
| 2600 | 37.86 | 98.39 | 2245.5 | -168.3 | 1141.3
| 2700 | 37.86 | 98.39 | 2324.4 | -177.3 | 1202.1
| 2800 | 37.86 | 98.39 | 2403.4 | -186.2 | 1262.8
| 2900 | 37.86 | 98.39 | 2482.3 | -195.2 | 1323.5
| 3000 | 37.86 | 98.39 | 2561.3 | -204.2 | 1384.2
| 3100 | 37.86 | 98.39 | 2640.2 | -213.1 | 1444.9
| 3200 | 37.86 | 98.39 | 2719.2 | -222.1 | 1505.7
| 3300 | 37.86 | 98.39 | 2798.1 | -231 | 1566.4
| 3400 | 37.86 | 98.39 | 2877.1 | -240 | 1627.1
| 3500 | 37.86 | 98.39 | 2956 | -248.9 | 1687.8
| 3600 | 37.86 | 98.39 | 3035 | -257.9 | 1748.5
| 3654.5 | 37.86 | 98.39 | 3078 | -262.8 | 1781.6
| 3700 | 37.86 | 98.39 | 3113.9 | -266.8 | 1809.3
| 3800 | 37.86 | 98.39 | 3192.9 | -275.8 | 1870
| 3900 | 37.86 | 98.39 | 3271.8 | -284.8 | 1930.7
| 4000 | 37.86 | 98.39 | 3350.8 | -293.7 | 1991.4
| 4100 | 37.86 | 98.39 | 3429.7 | -302.7 | 2052.1
| 4200 | 37.86 | 98.39 | 3508.7 | -311.6 | 2112.9
| 4300 | 37.86 | 98.39 | 3587.6 | -320.6 | 2173.6
| 4400 | 37.86 | 98.39 | 3666.5 | -329.5 | 2234.3
| 4455.4 | 37.86 | 98.39 | 3710.3 | -334.5 | 2267.9
| 4500 | 36.3 | 98.39 | 3745.9 | -338.4 | 2294.5
| 4600 | 32.8 | 98.39 | 3828.2 | -346.7 | 2350.6
| 4700 | 29.3 | 98.39 | 3913.9 | -354.2 | 2401.7
| 4800 | 25.8 | 98.39 | 4002.5 | -361 | 2447.4
| 4900 | 22.3 | 98.39 | 4093.8 | -366.9 | 2487.7
| 4949.6 | 20.56 | 98.39 | 4140 | -369.6 | 2505.6
| 5000 | 18.8 | 98.39 | 4187.4 | -372 | 2522.4
| 5100 | 15.3 | 98.39 | 4283 | -376.3 | 2551.4
| 5200 | 11.8 | 98.39 | 4380.2 | -379.7 | 2574.6
| 5300 | 8.3 | 98.39 | 4478.7 | -382.3 | 2591.9
| 5400 | 4.8 | 98.39 | 4578 | -383.9 | 2603.2
| 5500 | 1.3 | 98.39 | 4677.9 | -384.7 | 2608.4
| 5537.1 | 0 | 0 | 4715 | -384.8 | 2608.8
| 5600 | 0 | 0 | 4777.9 | -384.8 | 2608.8
| 5700 | 0 | 0 | 4877.9 | -384.8 | 2608.8
| 5800 | 0 | 0 | 4977.9 | -384.8 | 2608.8
| 5900 | 0 | 0 | 5077.9 | -384.8 | 2608.8
| 6000 | 0 | 0 | 5177.9 | -384.8 | 2608.8
| 6100 | 0 | 0 | 5277.9 | -384.8 | 2608.8
| 6200 | 0 | 0 | 5377.9 | -384.8 | 2608.8
| 6300 | 0 | 0 | 5477.9 | -384.8 | 2608.8
| 6367.1 | 0 | 0 | 5545 | -384.8 | 2608.8
| 6400 | 0 | 0 | 5577.9 | -384.8 | 2608.8
| 6500 | 0 | 0 | 5677.9 | -384.8 | 2608.8
| 6600 | 0 | 0 | 5777.9 | -384.8 | 2608.8
| 6700 | 0 | 0 | 5877.9 | -384.8 | 2608.8
| 6800 | 0 | 0 | 5977.9 | -384.8 | 2608.8
| 6891.1 | 0 | 0 | 6069 | -384.8 | 2608.8
| 6900 | 0 | 0 | 6077.9 | -384.8 | 2608.8
| 7000 | 0 | 0 | 6177.9 | -384.8 | 2608.8
| 7100 | 0 | 0 | 6277.9 | -384.8 | 2608.8
| 7191.1 | 0 | 0 | 6369 | -384.8 | 2608.8

## Lookup (hidden)
North Reference | RetunValue | Grid Type | ReturnValue | Deviation Indicator | ReturnValue
| 2 |  | 0 |  | 2
True |  | SPCS-Colorado Central-NAD27 |  | Directional
Grid |  | SPCS-Colorado Central-NAD83 |  | High Angle
|  | SPCS-Colorado North-NAD27 |  | Horizontal
SPCS-Colorado North-NAD83
SPCS-Colorado South-NAD27
SPCS-Colorado South-NAD83
UTM-Zone 12 NAD27
UTM-Zone 12 NAD83
UTM-Zone 13 NAD27
UTM-Zone 13 NAD83