## Data
Header Information | measured depth (ft) | inclination (°) | azimuth (°) | true vertical depth (ft) | northing +N/-S (ft) | easting +E/-W (ft)
Operator Name | 300 | 3.5 | 91.35 | 299.9 | -0.1 | 3.1
Ursa Operating Company LLC | 400 | 7 | 91.35 | 399.5 | -0.3 | 12.2
Operator Number | 500 | 10.5 | 91.35 | 498.3 | -0.6 | 27.4
10447 | 600 | 14 | 91.35 | 596 | -1.1 | 48.6
Well Name and Number | 700 | 17.5 | 91.35 | 692.3 | -1.8 | 75.7
B&V 33C-07-07-95 | 800 | 21 | 91.35 | 786.7 | -2.6 | 108.7
API Number (if available) | 900 | 24.5 | 91.35 | 878.9 | -3.5 | 147.4
| 1000 | 28 | 91.35 | 968.5 | -4.5 | 191.6
Location: QQ SEC TWP RGE | 1100 | 31.5 | 91.35 | 1055.3 | -5.7 | 241.2
NWSW-Sec.7-T7S-R95W | 1200 | 35 | 91.35 | 1139 | -7 | 296
Citing Type: Planned or Actual | 1256.2 | 36.97 | 91.35 | 1184.4 | -7.8 | 329
Planned | 1300 | 36.97 | 91.35 | 1219.4 | -8.4 | 355.3
Deviation Indicator | 1400 | 36.97 | 91.35 | 1299.3 | -9.8 | 415.4
Directional | 1500 | 36.97 | 91.35 | 1379.2 | -11.2 | 475.6
North Reference | 1600 | 36.97 | 91.35 | 1459.1 | -12.6 | 535.7
True | 1700 | 36.97 | 91.35 | 1539 | -14.1 | 595.8
Grid Type | 1800 | 36.97 | 91.35 | 1618.9 | -15.5 | 655.9
#VALUE! | 1900 | 36.97 | 91.35 | 1698.8 | -16.9 | 716
| 1901.5 | 36.97 | 91.35 | 1700 | -16.9 | 716.9
| 2000 | 36.97 | 91.35 | 1778.7 | -18.3 | 776.1
| 2100 | 36.97 | 91.35 | 1858.6 | -19.7 | 836.3
| 2200 | 36.97 | 91.35 | 1938.5 | -21.1 | 896.4
| 2300 | 36.97 | 91.35 | 2018.4 | -22.6 | 956.5
| 2400 | 36.97 | 91.35 | 2098.3 | -24 | 1016.6
| 2500 | 36.97 | 91.35 | 2178.2 | -25.4 | 1076.7
| 2600 | 36.97 | 91.35 | 2258.1 | -26.8 | 1136.9
| 2700 | 36.97 | 91.35 | 2338 | -28.2 | 1197
| 2800 | 36.97 | 91.35 | 2417.9 | -29.6 | 1257.1
| 2900 | 36.97 | 91.35 | 2497.8 | -31.1 | 1317.2
| 3000 | 36.97 | 91.35 | 2577.7 | -32.5 | 1377.3
| 3100 | 36.97 | 91.35 | 2657.6 | -33.9 | 1437.5
| 3200 | 36.97 | 91.35 | 2737.5 | -35.3 | 1497.6
| 3300 | 36.97 | 91.35 | 2817.4 | -36.7 | 1557.7
| 3400 | 36.97 | 91.35 | 2897.3 | -38.2 | 1617.8
| 3500 | 36.97 | 91.35 | 2977.2 | -39.6 | 1677.9
| 3600 | 36.97 | 91.35 | 3057.1 | -41 | 1738.1
| 3661.2 | 36.97 | 91.35 | 3106 | -41.9 | 1774.9
| 3700 | 36.97 | 91.35 | 3137 | -42.4 | 1798.2
| 3800 | 36.97 | 91.35 | 3216.9 | -43.8 | 1858.3
| 3900 | 36.97 | 91.35 | 3296.8 | -45.2 | 1918.4
| 4000 | 36.97 | 91.35 | 3376.7 | -46.7 | 1978.5
| 4100 | 36.97 | 91.35 | 3456.6 | -48.1 | 2038.6
| 4200 | 36.97 | 91.35 | 3536.5 | -49.5 | 2098.8
| 4300 | 36.97 | 91.35 | 3616.4 | -50.9 | 2158.9
| 4400 | 36.97 | 91.35 | 3696.3 | -52.3 | 2219
| 4478 | 36.97 | 91.35 | 3758.6 | -53.4 | 2265.9
| 4500 | 36.2 | 91.35 | 3776.2 | -53.8 | 2279
| 4600 | 32.7 | 91.35 | 3858.7 | -55.1 | 2335.5
| 4700 | 29.2 | 91.35 | 3944.5 | -56.3 | 2386.9
| 4800 | 25.7 | 91.35 | 4033.2 | -57.4 | 2433
| 4900 | 22.2 | 91.35 | 4124.6 | -58.3 | 2473.6
| 4946.7 | 20.56 | 91.35 | 4168 | -58.7 | 2490.6
| 5000 | 18.7 | 91.35 | 4218.2 | -59.2 | 2508.5
| 5100 | 15.2 | 91.35 | 4313.9 | -59.9 | 2537.6
| 5200 | 11.7 | 91.35 | 4411.1 | -60.4 | 2560.9
| 5300 | 8.2 | 91.35 | 4509.6 | -60.8 | 2578.2
| 5400 | 4.7 | 91.35 | 4609 | -61.1 | 2589.4
| 5500 | 1.2 | 91.35 | 4708.8 | -61.2 | 2594.5
| 5534.2 | 0 | 0 | 4743 | -61.2 | 2594.9
| 5600 | 0 | 0 | 4808.8 | -61.2 | 2594.9
| 5700 | 0 | 0 | 4908.8 | -61.2 | 2594.9
| 5800 | 0 | 0 | 5008.8 | -61.2 | 2594.9
| 5900 | 0 | 0 | 5108.8 | -61.2 | 2594.9
| 6000 | 0 | 0 | 5208.8 | -61.2 | 2594.9
| 6100 | 0 | 0 | 5308.8 | -61.2 | 2594.9
| 6200 | 0 | 0 | 5408.8 | -61.2 | 2594.9
| 6300 | 0 | 0 | 5508.8 | -61.2 | 2594.9
| 6364.2 | 0 | 0 | 5573 | -61.2 | 2594.9
| 6400 | 0 | 0 | 5608.8 | -61.2 | 2594.9
| 6500 | 0 | 0 | 5708.8 | -61.2 | 2594.9
| 6600 | 0 | 0 | 5808.8 | -61.2 | 2594.9
| 6700 | 0 | 0 | 5908.8 | -61.2 | 2594.9
| 6800 | 0 | 0 | 6008.8 | -61.2 | 2594.9
| 6888.2 | 0 | 0 | 6097 | -61.2 | 2594.9
| 6900 | 0 | 0 | 6108.8 | -61.2 | 2594.9
| 7000 | 0 | 0 | 6208.8 | -61.2 | 2594.9
| 7100 | 0 | 0 | 6308.8 | -61.2 | 2594.9
| 7188.2 | 0 | 0 | 6397 | -61.2 | 2594.9

## Lookup (hidden)
North Reference | RetunValue | Grid Type | ReturnValue | Deviation Indicator | ReturnValue
| 2 |  | 0 |  | 2
True |  | SPCS-Colorado Central-NAD27 |  | Directional
Grid |  | SPCS-Colorado Central-NAD83 |  | High Angle
|  | SPCS-Colorado North-NAD27 |  | Horizontal
SPCS-Colorado North-NAD83
SPCS-Colorado South-NAD27
SPCS-Colorado South-NAD83
UTM-Zone 12 NAD27
UTM-Zone 12 NAD83
UTM-Zone 13 NAD27
UTM-Zone 13 NAD83