## Data
Header Information | measured depth (ft) | inclination (°) | azimuth (°) | true vertical depth (ft) | northing +N/-S (ft) | easting +E/-W (ft)
Operator Name | 0 | 0 | 0 | 0 | 0 | 0
Ursa Operating Company LLC | 100 | 0 | 0 | 100 | 0 | 0
Operator Number | 200 | 0 | 0 | 200 | 0 | 0
10447 | 300 | 3.5 | 84.2 | 299.9 | 0.3 | 3
Well Name and Number | 400 | 7 | 84.2 | 399.5 | 1.2 | 12.1
B&V 33B-07-07-95 | 500 | 10.5 | 84.2 | 498.3 | 2.8 | 27.3
API Number (if available) | 600 | 14 | 84.2 | 596 | 4.9 | 48.4
| 700 | 17.5 | 84.2 | 692.3 | 7.7 | 75.4
Location: QQ SEC TWP RGE | 800 | 21 | 84.2 | 786.7 | 11 | 108.2
NWSW-Sec.7-T7S-R95W | 900 | 24.5 | 84.2 | 878.9 | 14.9 | 146.6
Citing Type: Planned or Actual | 1000 | 28 | 84.2 | 968.5 | 19.4 | 190.6
Planned | 1100 | 31.5 | 84.2 | 1055.3 | 24.4 | 240
Deviation Indicator | 1200 | 35 | 84.2 | 1139 | 29.9 | 294.5
Directional | 1253.8 | 36.88 | 84.2 | 1182.5 | 33.1 | 326
North Reference | 1300 | 36.88 | 84.2 | 1219.5 | 35.9 | 353.5
True | 1400 | 36.88 | 84.2 | 1299.5 | 42 | 413.2
Grid Type | 1500 | 36.88 | 84.2 | 1379.4 | 48.1 | 473
#VALUE! | 1600 | 36.88 | 84.2 | 1459.4 | 54.1 | 532.7
| 1700 | 36.88 | 84.2 | 1539.4 | 60.2 | 592.4
| 1800 | 36.88 | 84.2 | 1619.4 | 66.3 | 652.1
| 1900 | 36.88 | 84.2 | 1699.4 | 72.4 | 711.8
| 1900.8 | 36.88 | 84.2 | 1700 | 72.4 | 712.3
| 2000 | 36.88 | 84.2 | 1779.4 | 78.4 | 771.5
| 2100 | 36.88 | 84.2 | 1859.4 | 84.5 | 831.2
| 2200 | 36.88 | 84.2 | 1939.3 | 90.6 | 890.9
| 2300 | 36.88 | 84.2 | 2019.3 | 96.6 | 950.7
| 2400 | 36.88 | 84.2 | 2099.3 | 102.7 | 1010.4
| 2500 | 36.88 | 84.2 | 2179.3 | 108.8 | 1070.1
| 2600 | 36.88 | 84.2 | 2259.3 | 114.9 | 1129.8
| 2700 | 36.88 | 84.2 | 2339.3 | 120.9 | 1189.5
| 2800 | 36.88 | 84.2 | 2419.3 | 127 | 1249.2
| 2900 | 36.88 | 84.2 | 2499.2 | 133.1 | 1308.9
| 3000 | 36.88 | 84.2 | 2579.2 | 139.1 | 1368.6
| 3100 | 36.88 | 84.2 | 2659.2 | 145.2 | 1428.3
| 3200 | 36.88 | 84.2 | 2739.2 | 151.3 | 1488.1
| 3300 | 36.88 | 84.2 | 2819.2 | 157.3 | 1547.8
| 3400 | 36.88 | 84.2 | 2899.2 | 163.4 | 1607.5
| 3500 | 36.88 | 84.2 | 2979.2 | 169.5 | 1667.2
| 3600 | 36.88 | 84.2 | 3059.1 | 175.6 | 1726.9
| 3666.1 | 36.88 | 84.2 | 3112 | 179.6 | 1766.4
| 3700 | 36.88 | 84.2 | 3139.1 | 181.6 | 1786.6
| 3800 | 36.88 | 84.2 | 3219.1 | 187.7 | 1846.3
| 3900 | 36.88 | 84.2 | 3299.1 | 193.8 | 1906
| 4000 | 36.88 | 84.2 | 3379.1 | 199.8 | 1965.7
| 4100 | 36.88 | 84.2 | 3459.1 | 205.9 | 2025.5
| 4200 | 36.88 | 84.2 | 3539 | 212 | 2085.2
| 4300 | 36.88 | 84.2 | 3619 | 218 | 2144.9
| 4400 | 36.88 | 84.2 | 3699 | 224.1 | 2204.6
| 4484.3 | 36.88 | 84.2 | 3766.5 | 229.2 | 2254.9
| 4500 | 36.34 | 84.2 | 3779.1 | 230.2 | 2264.2
| 4600 | 32.84 | 84.2 | 3861.4 | 235.9 | 2320.7
| 4700 | 29.34 | 84.2 | 3947 | 241.1 | 2372.1
| 4800 | 25.84 | 84.2 | 4035.6 | 245.8 | 2418.1
| 4900 | 22.34 | 84.2 | 4126.9 | 249.9 | 2458.7
| 4950.6 | 20.56 | 84.2 | 4174 | 251.8 | 2477.1
| 5000 | 18.84 | 84.2 | 4220.5 | 253.5 | 2493.7
| 5100 | 15.34 | 84.2 | 4316.1 | 256.5 | 2522.9
| 5200 | 11.84 | 84.2 | 4413.3 | 258.8 | 2546.3
| 5300 | 8.34 | 84.2 | 4511.7 | 260.6 | 2563.7
| 5400 | 4.84 | 84.2 | 4611 | 261.8 | 2575.1
| 5500 | 1.34 | 84.2 | 4710.9 | 262.3 | 2580.5
| 5538.1 | 0 | 0 | 4749 | 262.4 | 2580.9
| 5600 | 0 | 0 | 4810.9 | 262.4 | 2580.9
| 5700 | 0 | 0 | 4910.9 | 262.4 | 2580.9
| 5800 | 0 | 0 | 5010.9 | 262.4 | 2580.9
| 5900 | 0 | 0 | 5110.9 | 262.4 | 2580.9
| 6000 | 0 | 0 | 5210.9 | 262.4 | 2580.9
| 6100 | 0 | 0 | 5310.9 | 262.4 | 2580.9
| 6200 | 0 | 0 | 5410.9 | 262.4 | 2580.9
| 6300 | 0 | 0 | 5510.9 | 262.4 | 2580.9
| 6368.1 | 0 | 0 | 5579 | 262.4 | 2580.9
| 6400 | 0 | 0 | 5610.9 | 262.4 | 2580.9
| 6500 | 0 | 0 | 5710.9 | 262.4 | 2580.9
| 6600 | 0 | 0 | 5810.9 | 262.4 | 2580.9
| 6700 | 0 | 0 | 5910.9 | 262.4 | 2580.9
| 6800 | 0 | 0 | 6010.9 | 262.4 | 2580.9
| 6892.1 | 0 | 0 | 6103 | 262.4 | 2580.9
| 6900 | 0 | 0 | 6110.9 | 262.4 | 2580.9
| 7000 | 0 | 0 | 6210.9 | 262.4 | 2580.9
| 7100 | 0 | 0 | 6310.9 | 262.4 | 2580.9
| 7192.1 | 0 | 0 | 6403 | 262.4 | 2580.9

## Lookup (hidden)
North Reference | RetunValue | Grid Type | ReturnValue | Deviation Indicator | ReturnValue
| 2 |  | 0 |  | 2
True |  | SPCS-Colorado Central-NAD27 |  | Directional
Grid |  | SPCS-Colorado Central-NAD83 |  | High Angle
|  | SPCS-Colorado North-NAD27 |  | Horizontal
SPCS-Colorado North-NAD83
SPCS-Colorado South-NAD27
SPCS-Colorado South-NAD83
UTM-Zone 12 NAD27
UTM-Zone 12 NAD83
UTM-Zone 13 NAD27
UTM-Zone 13 NAD83