## Data
Header Information | measured depth (ft) | inclination (°) | azimuth (°) | true vertical depth (ft) | northing +N/-S (ft) | easting +E/-W (ft)
Operator Name | 16 | 0 | 0.7 | 16 | 0 | 0
KERR-MCGEE | 95 | 0.4 | 0.7 | 95 | 0.28 | 0
Operator Number | 158 | 0.4 | 217 | 158 | 0.32 | -0.13
47120 | 215 | 0.4 | 262.6 | 215 | 0.14 | -0.44
Well Name and Number | 276 | 0.5 | 218.9 | 276 | -0.1 | -0.82
SKIM 34N-28HZ | 334 | 1.1 | 231.4 | 333.99 | -0.64 | -1.42
API Number (if available) | 398 | 1.9 | 245.4 | 397.97 | -1.47 | -2.86
05-123-40980 | 462 | 2.6 | 257.2 | 461.92 | -2.23 | -5.24
Location: QQ SEC TWP RGE | 526 | 3.9 | 262.8 | 525.81 | -2.83 | -8.82
SWSW SEC.21-T3N-R65W | 590 | 4.9 | 264.4 | 589.62 | -3.37 | -13.7
Citing Type: Planned or Actual | 621.51 | 5.785 | 262.918 | 621 | -3.69 | -16.61
PLANNED | 654 | 6.7 | 261.8 | 653.29 | -4.16 | -20.11
Deviation Indicator | 718 | 8 | 260.3 | 716.77 | -5.45 | -28.2
Horizontal | 782 | 9.1 | 261 | 780.06 | -6.99 | -37.59
North Reference | 845 | 10.3 | 260 | 842.15 | -8.75 | -48.05
True | 909 | 12.5 | 261.2 | 904.89 | -10.8 | -60.53
Grid Type | 972 | 13.8 | 261 | 966.23 | -13.02 | -74.69
#VALUE! | 1035 | 14.3 | 261.6 | 1027.35 | -15.33 | -89.81
| 1099 | 13.3 | 266.8 | 1089.5 | -16.9 | -104.98
| 1163 | 13.2 | 267.4 | 1151.8 | -17.64 | -119.63
| 1204 | 13.1 | 265.6 | 1191.72 | -18.21 | -128.94
| 1304 | 13.1 | 265.6 | 1289.12 | -19.95 | -151.54
| 1338 | 13.1 | 265.6 | 1322.24 | -20.54 | -159.22
| 1404 | 13.852 | 270.259 | 1386.42 | -21.08 | -174.58
| 1455.99 | 14.5 | 273.58 | 1436.83 | -20.64 | -187.3
| 1504 | 14.5 | 273.58 | 1483.31 | -19.89 | -199.3
| 1604 | 14.5 | 273.58 | 1580.12 | -18.33 | -224.29
| 1704 | 14.5 | 273.58 | 1676.94 | -16.76 | -249.28
| 1804 | 14.5 | 273.58 | 1773.75 | -15.2 | -274.27
| 1904 | 14.5 | 273.58 | 1870.57 | -13.64 | -299.26
| 2004 | 14.5 | 273.58 | 1967.38 | -12.07 | -324.24
| 2104 | 14.5 | 273.58 | 2064.2 | -10.51 | -349.23
| 2204 | 14.5 | 273.58 | 2161.01 | -8.95 | -374.22
| 2304 | 14.5 | 273.58 | 2257.83 | -7.38 | -399.21
| 2404 | 14.5 | 273.58 | 2354.64 | -5.82 | -424.2
| 2504 | 14.5 | 273.58 | 2451.46 | -4.26 | -449.19
| 2604 | 14.5 | 273.58 | 2548.27 | -2.69 | -474.18
| 2704 | 14.5 | 273.58 | 2645.09 | -1.13 | -499.17
| 2804 | 14.5 | 273.58 | 2741.9 | 0.43 | -524.16
| 2904 | 14.5 | 273.58 | 2838.72 | 2 | -549.15
| 3004 | 14.5 | 273.58 | 2935.53 | 3.56 | -574.14
| 3104 | 14.5 | 273.58 | 3032.35 | 5.12 | -599.13
| 3204 | 14.5 | 273.58 | 3129.16 | 6.69 | -624.11
| 3300.93 | 14.5 | 273.58 | 3223 | 8.2 | -648.34
| 3304 | 14.439 | 273.58 | 3225.98 | 8.25 | -649.1
| 3404 | 12.439 | 273.58 | 3323.23 | 9.7 | -672.3
| 3504 | 10.439 | 273.58 | 3421.24 | 10.94 | -692.09
| 3604 | 8.439 | 273.58 | 3519.88 | 11.96 | -708.45
| 3704 | 6.439 | 273.58 | 3619.04 | 12.77 | -721.37
| 3804 | 4.439 | 273.58 | 3718.58 | 13.36 | -730.83
| 3904 | 2.439 | 273.58 | 3818.4 | 13.74 | -736.82
| 3967.64 | 1.166 | 273.58 | 3882 | 13.86 | -738.82
| 4004 | 0.439 | 273.58 | 3918.36 | 13.9 | -739.32
| 4025.93 | 0 | 180.5 | 3940.29 | 13.9 | -739.41
| 4104 | 0 | 180.5 | 4018.36 | 13.9 | -739.41
| 4204 | 0 | 180.5 | 4118.36 | 13.9 | -739.41
| 4304 | 0 | 180.5 | 4218.36 | 13.9 | -739.41
| 4347.64 | 0 | 180.5 | 4262 | 13.9 | -739.41
| 4404 | 0 | 180.5 | 4318.36 | 13.9 | -739.41
| 4504 | 0 | 180.5 | 4418.36 | 13.9 | -739.41
| 4604 | 0 | 180.5 | 4518.36 | 13.9 | -739.41
| 4704 | 0 | 180.5 | 4618.36 | 13.9 | -739.41
| 4804 | 0 | 180.5 | 4718.36 | 13.9 | -739.41
| 4904 | 0 | 180.5 | 4818.36 | 13.9 | -739.41
| 5004 | 0 | 180.5 | 4918.36 | 13.9 | -739.41
| 5104 | 0 | 180.5 | 5018.36 | 13.9 | -739.41
| 5204 | 0 | 180.5 | 5118.36 | 13.9 | -739.41
| 5304 | 0 | 180.5 | 5218.36 | 13.9 | -739.41
| 5404 | 0 | 180.5 | 5318.36 | 13.9 | -739.41
| 5504 | 0 | 180.5 | 5418.36 | 13.9 | -739.41
| 5604 | 0 | 180.5 | 5518.36 | 13.9 | -739.41
| 5704 | 0 | 180.5 | 5618.36 | 13.9 | -739.41
| 5804 | 0 | 180.5 | 5718.36 | 13.9 | -739.41
| 5904 | 0 | 180.5 | 5818.36 | 13.9 | -739.41
| 6004 | 0 | 180.5 | 5918.36 | 13.9 | -739.41
| 6104 | 0 | 180.5 | 6018.36 | 13.9 | -739.41
| 6204 | 0 | 180.5 | 6118.36 | 13.9 | -739.41
| 6304 | 0 | 180.5 | 6218.36 | 13.9 | -739.41
| 6396.45 | 0 | 180.5 | 6310.81 | 13.9 | -739.41
| 6404 | 0.604 | 180.5 | 6318.36 | 13.86 | -739.41
| 6504 | 8.604 | 180.5 | 6417.96 | 5.84 | -739.48
| 6604 | 16.604 | 180.5 | 6515.47 | -15.96 | -739.67
| 6704 | 24.604 | 180.5 | 6608.99 | -51.12 | -739.98
| 6804 | 32.604 | 180.5 | 6696.72 | -98.96 | -740.39
| 6904 | 40.604 | 180.5 | 6776.93 | -158.54 | -740.91
| 6964.29 | 45.428 | 180.5 | 6821 | -199.66 | -741.27
| 7004 | 48.604 | 180.5 | 6848.07 | -228.7 | -741.52
| 7055.99 | 52.763 | 180.5 | 6881 | -268.91 | -741.88
| 7104 | 56.604 | 180.5 | 6908.75 | -308.08 | -742.22
| 7130.65 | 58.736 | 180.5 | 6923 | -330.59 | -742.41
| 7204 | 64.604 | 180.5 | 6957.8 | -395.13 | -742.98
| 7304 | 72.604 | 180.5 | 6994.25 | -488.16 | -743.79
| 7404 | 80.604 | 180.5 | 7017.39 | -585.35 | -744.64
| 7504 | 88.604 | 180.5 | 7026.79 | -684.83 | -745.51
| 7521.45 | 90 | 180.5 | 7027 | -702.27 | -745.66
| 7521.45 | 90 | 180.5 | 7027 | -702.27 | -745.66
| 7604 | 90 | 180.5 | 7027 | -784.82 | -746.38
| 7704 | 90 | 180.5 | 7027 | -884.82 | -747.25
| 7804 | 90 | 180.5 | 7027 | -984.81 | -748.12
| 7904 | 90 | 180.5 | 7027 | -1084.81 | -749
| 8004 | 90 | 180.5 | 7027 | -1184.8 | -749.87
| 8104 | 90 | 180.5 | 7027 | -1284.8 | -750.74
| 8204 | 90 | 180.5 | 7027 | -1384.8 | -751.61
| 8304 | 90 | 180.5 | 7027 | -1484.79 | -752.49
| 8404 | 90 | 180.5 | 7027 | -1584.79 | -753.36
| 8504 | 90 | 180.5 | 7027 | -1684.79 | -754.23
| 8604 | 90 | 180.5 | 7027 | -1784.78 | -755.1
| 8704 | 90 | 180.5 | 7027 | -1884.78 | -755.98
| 8804 | 90 | 180.5 | 7027 | -1984.77 | -756.85
| 8904 | 90 | 180.5 | 7027 | -2084.77 | -757.72
| 9004 | 90 | 180.5 | 7027 | -2184.77 | -758.6
| 9104 | 90 | 180.5 | 7027 | -2284.76 | -759.47
| 9204 | 90 | 180.5 | 7027 | -2384.76 | -760.34
| 9221.45 | 90 | 180.5 | 7027 | -2402.2 | -760.49
| 9299.65 | 90 | 178.936 | 7027 | -2480.4 | -760.11
| 9304 | 90 | 178.936 | 7027 | -2484.75 | -760.03
| 9404 | 90 | 178.936 | 7027 | -2584.74 | -758.17
| 9504 | 90 | 178.937 | 7027 | -2684.72 | -756.31
| 9604 | 90 | 178.937 | 7027 | -2784.7 | -754.46
| 9704 | 90 | 178.937 | 7027 | -2884.69 | -752.6
| 9804 | 90 | 178.938 | 7027 | -2984.67 | -750.75
| 9904 | 90 | 178.938 | 7027 | -3084.65 | -748.9
| 10004 | 90 | 178.938 | 7027 | -3184.63 | -747.04
| 10104 | 90 | 178.938 | 7027 | -3284.62 | -745.19
| 10204 | 90 | 178.939 | 7027 | -3384.6 | -743.34
| 10304 | 90 | 178.939 | 7027 | -3484.58 | -741.48
| 10404 | 90 | 178.939 | 7027 | -3584.57 | -739.63
| 10504 | 90 | 178.94 | 7027 | -3684.55 | -737.78
| 10604 | 90 | 178.94 | 7027 | -3784.53 | -735.93
| 10704 | 90 | 178.94 | 7027 | -3884.51 | -734.08
| 10804 | 90 | 178.941 | 7027 | -3984.5 | -732.23
| 10904 | 90 | 178.941 | 7027 | -4084.48 | -730.39
| 11004 | 90 | 178.941 | 7027 | -4184.46 | -728.54
| 11104 | 90 | 178.942 | 7027 | -4284.45 | -726.69
| 11204 | 90 | 178.942 | 7027 | -4384.43 | -724.84
| 11304 | 90 | 178.942 | 7027 | -4484.41 | -723
| 11404 | 90 | 178.942 | 7027 | -4584.39 | -721.15
| 11504 | 90 | 178.943 | 7027 | -4684.38 | -719.31
| 11604 | 90 | 178.943 | 7027 | -4784.36 | -717.46
| 11704 | 90 | 178.943 | 7027 | -4884.34 | -715.62
| 11804 | 90 | 178.944 | 7027 | -4984.33 | -713.77
| 11904 | 90 | 178.944 | 7027 | -5084.31 | -711.93
| 12004 | 90 | 178.944 | 7027 | -5184.29 | -710.09
| 12104 | 90 | 178.945 | 7027 | -5284.28 | -708.24
| 12204 | 90 | 178.945 | 7027 | -5384.26 | -706.4
| 12304 | 90 | 178.945 | 7027 | -5484.24 | -704.56
| 12404 | 90 | 178.946 | 7027 | -5584.22 | -702.72
| 12504 | 90 | 178.946 | 7027 | -5684.21 | -700.88
| 12604 | 90 | 178.946 | 7027 | -5784.19 | -699.04
| 12700.89 | 90 | 178.946 | 7027 | -5881.07 | -697.26

## Lookup (hidden)
North Reference | RetunValue | Grid Type | ReturnValue | Deviation Indicator | ReturnValue
| 2 |  | 0 |  | 4
True |  | SPCS-Colorado Central-NAD27 |  | Directional
Grid |  | SPCS-Colorado Central-NAD83 |  | High Angle
|  | SPCS-Colorado North-NAD27 |  | Horizontal
SPCS-Colorado North-NAD83
SPCS-Colorado South-NAD27
SPCS-Colorado South-NAD83
UTM-Zone 12 NAD27
UTM-Zone 12 NAD83
UTM-Zone 13 NAD27
UTM-Zone 13 NAD83