## Data
Header Information | measured depth (ft) | inclination (°) | azimuth (°) | true vertical depth (ft) | northing +N/-S (ft) | easting +E/-W (ft)
Operator Name | 0 | 0 | 0 | 0 | 0 | 0
Whiting Petroleum | 165 | 0.8 | 277.11 | 165 | 0.1 | -1.1
Operator Number | 257 | 0.83 | 279.53 | 257 | 0.3 | -2.4
| 350 | 0.69 | 270.02 | 350 | 0.4 | -3.7
Well Name and Number | 442 | 0.95 | 278.44 | 442 | 0.6 | -5
Razor #11G-0210B | 534 | 1.05 | 283.77 | 534 | 0.9 | -6.5
API Number (if available) | 626 | 1.47 | 286.97 | 625.9 | 1.4 | -8.5
| 717 | 3.15 | 242.61 | 716.9 | 0.6 | -11.8
Location: QQ SEC TWP RGE | 808 | 6.42 | 227.28 | 807.5 | -4 | -17.8
S11-T10N-R58W | 900 | 10.09 | 224.02 | 898.6 | -13.3 | -27.2
Citing Type: Planned or Actual | 992 | 12.74 | 219.36 | 988.7 | -26.9 | -39.2
Planned | 1085 | 12.17 | 220.54 | 1079.6 | -42.3 | -52.1
Deviation Indicator | 1177 | 13.55 | 212.58 | 1169.2 | -58.8 | -64.2
Horizontal | 1269 | 13.67 | 213.39 | 1258.7 | -76.9 | -76
North Reference | 1361 | 12.89 | 206.61 | 1348.2 | -95.2 | -86.6
True | 1454 | 13.08 | 206.19 | 1438.8 | -113.9 | -95.8
Grid Type | 1546 | 13.03 | 207.6 | 1528.5 | -132.4 | -105.2
#VALUE! | 1638 | 13.14 | 209.71 | 1618.1 | -150.7 | -115.2
| 1730 | 13.21 | 212.46 | 1707.6 | -168.6 | -126.1
| 1821 | 11.99 | 212.97 | 1796.5 | -185.4 | -136.8
| 1840 | 11.5 | 213.39 | 1815.1 | -188.6 | -138.9
| 1968 | 10.52 | 200.98 | 1940.7 | -210.2 | -150.1
| 2060 | 9.77 | 197.93 | 2031.3 | -225.4 | -155.5
| 2152 | 9.55 | 195.51 | 2122 | -240.2 | -160
| 2244 | 10.33 | 199.24 | 2212.6 | -255.3 | -164.7
| 2336 | 10.35 | 198.46 | 2303.1 | -271 | -170.1
| 2429 | 10.89 | 206.4 | 2394.5 | -286.8 | -176.6
| 2522 | 10.89 | 204.73 | 2485.8 | -302.6 | -184.2
| 2613 | 10.12 | 215.64 | 2575.3 | -316.9 | -192.4
| 2705 | 10.33 | 214.95 | 2665.9 | -330.3 | -201.9
| 2796 | 11.6 | 217.26 | 2755.2 | -344.2 | -212.1
| 2887 | 11.66 | 218.46 | 2844.3 | -358.7 | -223.3
| 2978 | 11.58 | 218.5 | 2933.5 | -373.1 | -234.8
| 3069 | 12.83 | 212.54 | 3022.4 | -388.7 | -245.9
| 3162 | 11.89 | 210.88 | 3113.2 | -405.6 | -256.3
| 3254 | 11.37 | 211.16 | 3203.4 | -421.5 | -265.9
| 3346 | 10.53 | 210.84 | 3293.7 | -436.5 | -274.9
| 3438 | 9.73 | 210.52 | 3384.2 | -450.4 | -283.2
| 3531 | 11.16 | 214.63 | 3475.7 | -464.6 | -292.3
| 3622 | 10.93 | 214.53 | 3565 | -479 | -302.2
| 3714 | 12.75 | 205.64 | 3655.1 | -495.3 | -311.5
| 3805 | 12.99 | 206.27 | 3743.8 | -513.5 | -320.4
| 3897 | 12.87 | 205.71 | 3833.4 | -532 | -329.4
| 3988 | 12.08 | 205.05 | 3922.3 | -549.8 | -337.8
| 4081 | 11.1 | 202.85 | 4013.4 | -566.9 | -345.4
| 4173 | 10.21 | 203.89 | 4103.8 | -582.5 | -352.2
| 4264 | 12.14 | 204.59 | 4193.1 | -598.6 | -359.4
| 4355 | 11.83 | 204.67 | 4282.1 | -615.7 | -367.3
| 4447 | 11.52 | 203.7 | 4372.2 | -632.7 | -374.9
| 4539 | 11.03 | 204.56 | 4462.4 | -649.1 | -382.3
| 4632 | 10.27 | 205.26 | 4553.8 | -664.7 | -389.5
| 4724 | 9.71 | 203.38 | 4644.4 | -679.3 | -396.1
| 4817 | 8.98 | 203.41 | 4736.2 | -693.1 | -402.1
| 4908 | 8.22 | 197.62 | 4826.2 | -705.8 | -406.9
| 4999 | 7.28 | 197.42 | 4916.3 | -717.5 | -410.6
| 5091 | 7.12 | 194.26 | 5007.6 | -728.6 | -413.7
| 5182 | 5.53 | 208.56 | 5098 | -737.9 | -417.2
| 5274 | 5.01 | 206.02 | 5189.7 | -745.4 | -421.1
| 5366 | 4.82 | 204.87 | 5281.3 | -752.6 | -424.5
| 5458 | 3.14 | 219.84 | 5373.1 | -758 | -427.7
| 5550 | 2.68 | 213.9 | 5465 | -761.7 | -430.5
| 5640 | 2.32 | 224.68 | 5554.9 | -764.8 | -433
| 5732 | 5.4 | 1.06 | 5646.8 | -761.8 | -434.2
| 5824 | 10.25 | 356.05 | 5737.9 | -749.3 | -434.7
| 5916 | 18.09 | 2.99 | 5827 | -726.8 | -434.5
| 6012 | 29.09 | 1.71 | 5914.9 | -688.5 | -433
| 6057 | 36.65 | 0.7 | 5952.6 | -664.1 | -432.5
| 6102 | 43.46 | 358.85 | 5987.1 | -635.1 | -432.7
| 6146 | 48.72 | 357.45 | 6017.6 | -603.5 | -433.7
| 6191 | 54.51 | 356.4 | 6045.5 | -568.2 | -435.6
| 6234 | 57.1 | 357.15 | 6069.7 | -532.7 | -437.6
| 6279 | 63.62 | 357.36 | 6091.9 | -493.7 | -439.5
| 6323 | 71.2 | 358.32 | 6108.8 | -453.1 | -441
| 6368 | 75.61 | 359.95 | 6121.6 | -410 | -441.7
| 6413 | 78.2 | 359.32 | 6131.8 | -366.2 | -441.9
| 6458 | 80.96 | 358.72 | 6140 | -321.9 | -442.7
| 6505 | 84.68 | 358.32 | 6145.9 | -275.3 | -443.9
| 6605 | 89.37 | 356.66 | 6151 | -175.6 | -448.3
| 6693 | 91.03 | 357.37 | 6150.7 | -87.7 | -452.9
| 6782 | 89.14 | 357.14 | 6150.6 | 1.2 | -457.1
| 6872 | 91.28 | 2.07 | 6150.3 | 91.1 | -457.7
| 6961 | 89.01 | 0.33 | 6150 | 180.1 | -455.9
| 7049 | 90.94 | 359.01 | 6150.1 | 268.1 | -456.4
| 7138 | 89.51 | 357.86 | 6149.7 | 357.1 | -458.8
| 7226 | 92.16 | 359.59 | 6148.5 | 445 | -460.8
| 7315 | 90.5 | 359 | 6146.4 | 534 | -461.9
| 7403 | 88.99 | 358.91 | 6146.8 | 622 | -463.5
| 7490 | 89.41 | 359.66 | 6148 | 708.9 | -464.6
| 7579 | 90.97 | 0.04 | 6147.7 | 797.9 | -464.8
| 7579 | 90.97 | 0.04 | 6147.7 | 798 | -464.8
| 7600 | 90.17 | 0.71 | 6147.5 | 819 | -464.7
| 7629 | 89.05 | 1.65 | 6147.7 | 847.9 | -464.1
| 7700 | 89.05 | 1.65 | 6148.9 | 918.9 | -462
| 7800 | 89.05 | 1.65 | 6150.5 | 1018.9 | -459.1
| 7900 | 89.05 | 1.65 | 6152.2 | 1118.8 | -456.3
| 7926 | 89.05 | 1.65 | 6152.6 | 1144.8 | -455.5
| 7973.1 | 90 | 1.6 | 6153 | 1191.9 | -454.2
| 8000 | 90 | 1.52 | 6153 | 1218.8 | -453.5
| 8100 | 90 | 1.2 | 6153 | 1318.7 | -451.1
| 8200 | 90 | 0.88 | 6153 | 1418.7 | -449.3
| 8300 | 90 | 0.57 | 6153 | 1518.7 | -448
| 8400 | 90 | 0.25 | 6153 | 1618.7 | -447.3
| 8479.2 | 90 | 0 | 6153 | 1697.9 | -447.1
| 8500 | 90 | 0 | 6153 | 1718.7 | -447.1
| 8600 | 90 | 0 | 6153 | 1818.7 | -447.1
| 8700 | 90 | 0 | 6153 | 1918.7 | -447.1
| 8800 | 90 | 0 | 6153 | 2018.7 | -447.1
| 8900 | 90 | 0 | 6153 | 2118.7 | -447.1
| 9000 | 90 | 0 | 6153 | 2218.7 | -447.1
| 9100 | 90 | 0 | 6153 | 2318.7 | -447.1
| 9200 | 90 | 0 | 6153 | 2418.7 | -447.1
| 9300 | 90 | 0 | 6153 | 2518.7 | -447.1
| 9400 | 90 | 0 | 6153 | 2618.7 | -447.1
| 9500 | 90 | 0 | 6153 | 2718.7 | -447.1
| 9600 | 90 | 0 | 6153 | 2818.7 | -447.1
| 9700 | 90 | 0 | 6153 | 2918.7 | -447.1
| 9800 | 90 | 0 | 6153 | 3018.7 | -447.1
| 9900 | 90 | 0 | 6153 | 3118.7 | -447.1
| 10000 | 90 | 0 | 6153 | 3218.7 | -447.1
| 10100 | 90 | 0 | 6153 | 3318.7 | -447.1
| 10200 | 90 | 0 | 6153 | 3418.7 | -447.1
| 10300 | 90 | 0 | 6153 | 3518.7 | -447.1
| 10400 | 90 | 0 | 6153 | 3618.7 | -447.1
| 10500 | 90 | 0 | 6153 | 3718.7 | -447.1
| 10600 | 90 | 0 | 6153 | 3818.7 | -447.1
| 10700 | 90 | 0 | 6153 | 3918.7 | -447.1
| 10800 | 90 | 0 | 6153 | 4018.7 | -447.1
| 10900 | 90 | 0 | 6153 | 4118.7 | -447.1
| 11000 | 90 | 0 | 6153 | 4218.7 | -447.1
| 11100 | 90 | 0 | 6153 | 4318.7 | -447.1
| 11200 | 90 | 0 | 6153 | 4418.7 | -447.1
| 11300 | 90 | 0 | 6153 | 4518.7 | -447.1
| 11400 | 90 | 0 | 6153 | 4618.7 | -447.1
| 11500 | 90 | 0 | 6153 | 4718.7 | -447.1
| 11600 | 90 | 0 | 6153 | 4818.7 | -447.1
| 11700 | 90 | 0 | 6153 | 4918.7 | -447.1
| 11800 | 90 | 0 | 6153 | 5018.7 | -447.1
| 11900 | 90 | 0 | 6153 | 5118.7 | -447.1
| 12000 | 90 | 0 | 6153 | 5218.7 | -447.1
| 12100 | 90 | 0 | 6153 | 5318.7 | -447.1
| 12200 | 90 | 0 | 6153 | 5418.7 | -447.1
| 12300 | 90 | 0 | 6153 | 5518.7 | -447.1
| 12400 | 90 | 0 | 6153 | 5618.7 | -447.1
| 12500 | 90 | 0 | 6153 | 5718.7 | -447.1
| 12600 | 90 | 0 | 6153 | 5818.7 | -447.1
| 12700 | 90 | 0 | 6153 | 5918.7 | -447.1
| 12800 | 90 | 0 | 6153 | 6018.7 | -447.1
| 12900 | 90 | 0 | 6153 | 6118.7 | -447.1
| 13000 | 90 | 0 | 6153 | 6218.7 | -447.1
| 13100 | 90 | 0 | 6153 | 6318.7 | -447.1
| 13200 | 90 | 0 | 6153 | 6418.7 | -447.1
| 13300 | 90 | 0 | 6153 | 6518.7 | -447.1
| 13400 | 90 | 0 | 6153 | 6618.7 | -447.1
| 13500 | 90 | 0 | 6153 | 6718.7 | -447.1
| 13600 | 90 | 0 | 6153 | 6818.7 | -447.1
| 13700 | 90 | 0 | 6153 | 6918.7 | -447.1
| 13800 | 90 | 0 | 6153 | 7018.7 | -447.1
| 13814.2 | 90 | 0 | 6153 | 7032.9 | -447.1

## Lookup (hidden)
North Reference | RetunValue | Grid Type | ReturnValue | Deviation Indicator | ReturnValue
| 2 |  | 0 |  | 4
True |  | SPCS-Colorado Central-NAD27 |  | Directional
Grid |  | SPCS-Colorado Central-NAD83 |  | High Angle
|  | SPCS-Colorado North-NAD27 |  | Horizontal
SPCS-Colorado North-NAD83
SPCS-Colorado South-NAD27
SPCS-Colorado South-NAD83
UTM-Zone 12 NAD27
UTM-Zone 12 NAD83
UTM-Zone 13 NAD27
UTM-Zone 13 NAD83