## Data
Header Information | measured depth (ft) | inclination (°) | azimuth (°) | true vertical depth (ft) | northing +N/-S (ft) | easting +E/-W (ft)
Operator Name | 0 | 0 | 0 | 0 | 0 | 0 | 0 | 0
Noble Energy INC | 238 | 0.5 | 228.6 | 238 | -0.69 | -0.78 | 0.76 | 0.21
Operator Number | 481 | 1.6 | 82.7 | 480.97 | -0.96 | 1.79 | -1.81 | 0.84
100322 | 828 | 0.78 | 44.93 | 827.9 | 1.33 | 8.26 | -8.23 | 0.32
Well Name and Number | 920 | 0.66 | 43.17 | 919.89 | 2.16 | 9.07 | -9.01 | 0.13
Wells Ranch AE19-689_Rev A0 | 1012 | 0.78 | 33.73 | 1011.88 | 3.07 | 9.78 | -9.7 | 0.18
API Number (if available) | 1104 | 0.73 | 37.69 | 1103.87 | 4.05 | 10.49 | -10.38 | 0.08
05-123-39895 | 1195 | 0.85 | 62.41 | 1194.87 | 4.82 | 11.44 | -11.31 | 0.39
Location: QQ SEC TWP RGE | 1301 | 0.51 | 270.35 | 1300.86 | 5.19 | 11.66 | -11.53 | 1.25
NWNW Sec. 20-T6N-R62W | 1394 | 0.58 | 321.53 | 1393.86 | 5.56 | 10.96 | -10.81 | 0.51
Citing Type: Planned or Actual | 1485 | 1.26 | 302.17 | 1484.85 | 6.46 | 9.82 | -9.66 | 0.81
Actual | 1577 | 1.57 | 256.77 | 1576.82 | 6.71 | 7.74 | -7.57 | 1.23
Actual | 1760 | 1.12 | 275.65 | 1759.77 | 6.31 | 3.52 | -3.36 | 0.34
Horizontal | 1852 | 0.85 | 285.63 | 1851.76 | 6.58 | 1.97 | -1.8 | 0.35
North Reference | 1943 | 0.88 | 303.81 | 1942.75 | 7.15 | 0.74 | -0.55 | 0.3
Grid | 2035 | 0.22 | 103.17 | 2034.75 | 7.5 | 0.32 | -0.13 | 1.18
Grid Type | 2221 | 0.29 | 100.59 | 2220.74 | 7.34 | 1.13 | -0.95 | 0.04
SPCS-Colorado North-NAD83 | 2313 | 0.22 | 69.68 | 2312.74 | 7.35 | 1.53 | -1.34 | 0.16
| 2405 | 0.24 | 36.81 | 2404.74 | 7.57 | 1.81 | -1.61 | 0.14
| 2497 | 0.5 | 6.03 | 2496.74 | 8.12 | 1.97 | -1.76 | 0.35
| 2590 | 1.55 | 351.19 | 2589.72 | 9.77 | 1.82 | -1.57 | 1.16
| 2681 | 2.92 | 348.71 | 2680.65 | 13.26 | 1.17 | -0.84 | 1.51
| 2775 | 4.39 | 351.32 | 2774.46 | 19.16 | 0.16 | 0.33 | 1.57
| 2869 | 5.09 | 351.43 | 2868.14 | 26.84 | -1 | 1.69 | 0.74
| 2963 | 7.34 | 348.38 | 2961.58 | 36.85 | -2.83 | 3.77 | 2.42
| 3057 | 8.02 | 343.93 | 3054.74 | 49.03 | -5.86 | 7.1 | 0.96
| 3152 | 7.54 | 345.1 | 3148.86 | 61.42 | -9.3 | 10.85 | 0.53
| 3247 | 8.23 | 344.23 | 3242.96 | 73.99 | -12.75 | 14.62 | 0.74
| 3342 | 8.98 | 343.28 | 3336.89 | 87.64 | -16.73 | 18.95 | 0.8
| 3531 | 8.67 | 338.5 | 3523.66 | 115.02 | -26.19 | 29.11 | 0.42
| 3626 | 8.83 | 336.83 | 3617.55 | 128.38 | -31.69 | 34.94 | 0.32
| 3721 | 8.73 | 332.52 | 3711.44 | 141.48 | -37.88 | 41.47 | 0.7
| 3815 | 8.75 | 337.12 | 3804.35 | 154.4 | -43.95 | 47.86 | 0.74
| 3910 | 8.97 | 336.04 | 3898.22 | 167.82 | -49.77 | 54.02 | 0.29
| 4005 | 8.54 | 336.57 | 3992.11 | 181.06 | -55.58 | 60.17 | 0.46
| 4100 | 7.98 | 335.59 | 4086.12 | 193.54 | -61.11 | 66.01 | 0.61
| 4195 | 7.69 | 336.55 | 4180.24 | 205.38 | -66.37 | 71.57 | 0.33
| 4289 | 6.98 | 335.71 | 4273.47 | 216.35 | -71.22 | 76.7 | 0.76
| 4384 | 6.85 | 344.12 | 4367.78 | 227.06 | -75.14 | 80.89 | 1.07
| 4479 | 7.74 | 339.92 | 4462.01 | 238.52 | -78.89 | 84.93 | 1.09
| 4574 | 8.62 | 345.01 | 4556.04 | 251.41 | -82.93 | 89.29 | 1.2
| 4669 | 8.33 | 346.59 | 4650 | 264.98 | -86.37 | 93.08 | 0.39
| 4763 | 8.39 | 347.78 | 4743.01 | 278.3 | -89.4 | 96.44 | 0.19
| 4858 | 7.9 | 348.57 | 4837.05 | 291.48 | -92.16 | 99.54 | 0.53
| 4953 | 6.93 | 348.26 | 4931.25 | 303.49 | -94.62 | 102.3 | 1.02
| 5048 | 8.57 | 351.29 | 5025.38 | 316.1 | -96.86 | 104.86 | 1.78
| 5142 | 7.45 | 349.53 | 5118.46 | 329.01 | -99.02 | 107.36 | 1.22
| 5237 | 5.67 | 345.61 | 5212.84 | 339.62 | -101.31 | 109.91 | 1.93
| 5332 | 6.33 | 338.17 | 5307.32 | 349.02 | -104.42 | 113.26 | 1.07
| 5427 | 6.55 | 342.76 | 5401.72 | 359.06 | -107.98 | 117.07 | 0.59
| 5521 | 7.31 | 345.24 | 5495.03 | 369.96 | -111.09 | 120.46 | 0.87
| 5616 | 7.78 | 351.34 | 5589.21 | 382.16 | -113.6 | 123.28 | 0.98
| 5711 | 9.15 | 352.44 | 5683.17 | 396.01 | -115.56 | 125.59 | 1.45
| 5806 | 7.6 | 349.78 | 5777.16 | 409.68 | -117.67 | 128.05 | 1.68
| 5901 | 7.06 | 339.57 | 5871.38 | 421.33 | -120.82 | 131.49 | 1.48
| 5996 | 6.25 | 338.52 | 5965.74 | 431.62 | -124.75 | 135.69 | 0.86
| 6044 | 7.85 | 320.94 | 6013.38 | 436.6 | -127.77 | 138.83 | 5.56
| 6090 | 13.64 | 319.95 | 6058.56 | 443.19 | -133.25 | 144.47 | 12.59
| 6138 | 18.64 | 317.79 | 6104.65 | 453.21 | -142.05 | 153.53 | 10.49
| 6185 | 21.33 | 311.5 | 6148.82 | 464.44 | -153.5 | 165.26 | 7.32
| 6233 | 23.92 | 301.57 | 6193.14 | 475.33 | -168.34 | 180.37 | 9.6
| 6280 | 26.3 | 291.12 | 6235.72 | 484.07 | -186.18 | 198.43 | 10.69
| 6328 | 27.29 | 281.76 | 6278.58 | 490.15 | -206.88 | 219.28 | 9.02
| 6375 | 28.61 | 273.41 | 6320.12 | 493.02 | -228.67 | 241.14 | 8.78
| 6423 | 28.83 | 275.05 | 6362.21 | 494.72 | -251.67 | 264.17 | 1.7
| 6470 | 31.1 | 273.9 | 6402.93 | 496.54 | -275.08 | 287.61 | 4.98
| 6518 | 36.17 | 271.66 | 6442.88 | 497.8 | -301.62 | 314.18 | 10.87
| 6565 | 41.27 | 270.09 | 6479.54 | 498.22 | -331.01 | 343.57 | 11.05
| 6613 | 45.82 | 267.16 | 6514.33 | 497.4 | -364.05 | 376.58 | 10.37
| 6659 | 50.39 | 265.31 | 6545.04 | 495.13 | -398.2 | 410.66 | 10.38
| 6707 | 55.71 | 264.99 | 6573.88 | 491.88 | -436.41 | 448.77 | 11.1
| 6754 | 59.97 | 266.42 | 6598.89 | 488.92 | -476.08 | 488.35 | 9.42
| 6802 | 64.64 | 268.02 | 6621.2 | 486.87 | -518.51 | 530.73 | 10.17
| 6849 | 69.45 | 268.94 | 6639.52 | 485.73 | -561.76 | 573.93 | 10.39
| 6897 | 72.77 | 269.64 | 6655.06 | 485.17 | -607.17 | 619.31 | 7.05
| 6944 | 75.95 | 268.69 | 6667.73 | 484.5 | -652.42 | 664.52 | 7.04
| 6992 | 80.68 | 267.04 | 6677.45 | 482.75 | -699.37 | 711.42 | 10.41
| 7030 | 83.27 | 265.87 | 6682.75 | 480.42 | -736.93 | 748.9 | 7.47
| 7137 | 86.76 | 269.66 | 6692.05 | 476.27 | -843.4 | 855.24 | 4.8
| 7231 | 88.12 | 267.8 | 6696.25 | 474.19 | -937.28 | 949.04 | 2.45
| 7326 | 89.29 | 268.31 | 6698.4 | 470.97 | -1032.2 | 1043.84 | 1.34
| 7421 | 91.05 | 268.84 | 6698.12 | 468.61 | -1127.17 | 1138.72 | 1.93
| 7515 | 91.26 | 268.92 | 6696.22 | 466.77 | -1221.13 | 1232.6 | 0.24
| 7610 | 92.77 | 269.27 | 6692.88 | 465.27 | -1316.06 | 1327.46 | 1.63
| 7705 | 91.54 | 269.57 | 6689.31 | 464.31 | -1410.98 | 1422.33 | 1.33
| 7800 | 90.15 | 269.75 | 6687.91 | 463.74 | -1505.97 | 1517.27 | 1.48
| 7895 | 89.72 | 269.07 | 6688.02 | 462.77 | -1600.96 | 1612.21 | 0.85
| 7989 | 91.48 | 269.24 | 6687.03 | 461.38 | -1694.94 | 1706.13 | 1.88
| 8084 | 91.08 | 269.36 | 6684.91 | 460.22 | -1789.91 | 1801.03 | 0.44
| 8179 | 90 | 268.37 | 6684.01 | 458.34 | -1884.89 | 1895.93 | 1.54
| 8273 | 88.64 | 267.55 | 6685.13 | 454.99 | -1978.82 | 1989.75 | 1.69
| 8368 | 88.74 | 267.23 | 6687.3 | 450.67 | -2073.69 | 2084.48 | 0.35
| 8463 | 88.98 | 266.87 | 6689.19 | 445.78 | -2168.55 | 2179.18 | 0.46
| 8557 | 89.2 | 267.77 | 6690.68 | 441.38 | -2262.43 | 2272.92 | 0.99
| 8652 | 89.29 | 267.49 | 6691.94 | 437.46 | -2357.34 | 2367.7 | 0.31
| 8747 | 90.46 | 267.82 | 6692.14 | 433.57 | -2452.26 | 2462.49 | 1.28
| 8842 | 88.98 | 268.19 | 6692.61 | 430.26 | -2547.2 | 2557.32 | 1.61
| 8937 | 89.6 | 269.15 | 6693.78 | 428.06 | -2642.17 | 2652.2 | 1.2
| 9032 | 89.75 | 269.25 | 6694.32 | 426.73 | -2737.15 | 2747.12 | 0.19
| 9127 | 89.69 | 268.76 | 6694.79 | 425.08 | -2832.14 | 2842.03 | 0.52
| 9221 | 89.2 | 268.99 | 6695.7 | 423.24 | -2926.12 | 2935.93 | 0.58
| 9316 | 88.49 | 269.19 | 6697.61 | 421.73 | -3021.08 | 3030.83 | 0.78
| 9411 | 88.89 | 269.64 | 6699.79 | 420.76 | -3116.05 | 3125.74 | 0.63
| 9506 | 90.25 | 269.03 | 6700.5 | 419.66 | -3211.04 | 3220.67 | 1.57
| 9600 | 90.55 | 268.92 | 6699.84 | 417.97 | -3305.02 | 3314.58 | 0.34
| 9695 | 92.19 | 269.33 | 6697.57 | 416.52 | -3399.98 | 3409.47 | 1.78
| 9790 | 91.39 | 269.56 | 6694.6 | 415.6 | -3494.93 | 3504.37 | 0.88
| 9885 | 90.74 | 270.29 | 6692.84 | 415.48 | -3589.91 | 3599.32 | 1.03
| 9980 | 87.87 | 269.53 | 6693.99 | 415.33 | -3684.9 | 3694.27 | 3.13
| 10074 | 86.54 | 266.26 | 6698.57 | 411.88 | -3778.71 | 3787.96 | 3.75
| 10169 | 89.78 | 267.42 | 6701.62 | 406.65 | -3873.5 | 3882.59 | 3.62
| 10263 | 92 | 267.61 | 6700.16 | 402.58 | -3967.39 | 3976.35 | 2.37
| 10358 | 92.28 | 267.83 | 6696.62 | 398.8 | -4062.25 | 4071.08 | 0.37
| 10453 | 91.76 | 268.25 | 6693.27 | 395.55 | -4157.14 | 4165.85 | 0.7
| 10547 | 90.83 | 269.8 | 6691.14 | 393.95 | -4251.09 | 4259.74 | 1.92
| 10642 | 88.24 | 269.14 | 6691.92 | 393.08 | -4346.08 | 4354.67 | 2.81
| 10736 | 87.81 | 268.68 | 6695.15 | 391.29 | -4440.01 | 4448.52 | 0.67
| 10831 | 89.44 | 268.89 | 6697.43 | 389.27 | -4534.95 | 4543.39 | 1.73
| 10925 | 89.72 | 268.1 | 6698.12 | 386.81 | -4628.92 | 4637.26 | 0.89
| 11020 | 89.97 | 267.87 | 6698.38 | 383.47 | -4723.86 | 4732.08 | 0.36
| 11115 | 90 | 269.57 | 6698.41 | 381.34 | -4818.83 | 4826.97 | 1.79
| 11210 | 89.97 | 269.32 | 6698.43 | 380.42 | -4913.83 | 4921.91 | 0.27
| 11302 | 90 | 267.76 | 6698.45 | 378.08 | -5005.79 | 5013.79 | 1.7
| 11394 | 89.85 | 267.34 | 6698.57 | 374.15 | -5097.71 | 5105.57 | 0.48
| 11487 | 90.59 | 267.71 | 6698.22 | 370.13 | -5190.62 | 5198.35 | 0.89
| 11578 | 90.18 | 269.87 | 6697.61 | 368.21 | -5281.59 | 5289.25 | 2.42
| 11670 | 89.88 | 268.07 | 6697.56 | 366.56 | -5373.57 | 5381.16 | 1.98
| 11762 | 89.66 | 268.49 | 6697.93 | 363.79 | -5465.53 | 5473.02 | 0.52
| 11853 | 90.31 | 271.69 | 6697.95 | 363.94 | -5556.52 | 5563.98 | 3.59
| 11945 | 91.7 | 271.59 | 6696.34 | 366.57 | -5648.47 | 5655.96 | 1.51
| 12037 | 92.9 | 271.11 | 6692.65 | 368.74 | -5740.36 | 5747.88 | 1.4
| 12128 | 92.16 | 272.41 | 6688.63 | 371.53 | -5831.23 | 5838.79 | 1.64
| 12221 | 89.78 | 272.39 | 6687.05 | 375.42 | -5924.13 | 5931.76 | 2.56
| 12314 | 87.78 | 273.72 | 6689.03 | 380.38 | -6016.97 | 6024.69 | 2.58
| 12406 | 86.45 | 272.7 | 6693.66 | 385.52 | -6108.7 | 6116.53 | 1.82
| 12498 | 87.19 | 271.06 | 6698.77 | 388.53 | -6200.51 | 6208.38 | 1.95
| 12590 | 86.94 | 270.9 | 6703.48 | 390.11 | -6292.38 | 6300.26 | 0.32
| 12683 | 88 | 269.25 | 6707.58 | 390.23 | -6385.28 | 6393.14 | 2.11
| 12774 | 89.01 | 268.31 | 6709.96 | 388.29 | -6476.23 | 6484.01 | 1.52
| 12869 | 90.31 | 268.4 | 6710.52 | 385.56 | -6571.18 | 6578.86 | 1.37
| 12963 | 90.46 | 268.86 | 6709.89 | 383.32 | -6665.15 | 6672.75 | 0.51
| 13056 | 90.18 | 269.1 | 6709.37 | 381.66 | -6758.14 | 6765.66 | 0.4
| 13151 | 89.91 | 269.02 | 6709.3 | 380.1 | -6853.12 | 6860.57 | 0.3
| 13246 | 89.94 | 267.68 | 6709.42 | 377.37 | -6948.08 | 6955.43 | 1.41
| 13340 | 89.94 | 266.97 | 6709.52 | 372.98 | -7041.98 | 7049.19 | 0.76
| 13435 | 89.72 | 266.52 | 6709.8 | 367.59 | -7136.83 | 7143.87 | 0.53
| 13530 | 89.48 | 270.01 | 6710.46 | 364.71 | -7231.77 | 7238.7 | 3.68
| 13625 | 90.68 | 269.85 | 6710.33 | 364.59 | -7326.76 | 7333.67 | 1.27
| 13720 | 90.34 | 268.94 | 6709.49 | 363.59 | -7421.75 | 7428.6 | 1.02
| 13814 | 88.92 | 267.75 | 6710.09 | 360.88 | -7515.71 | 7522.45 | 1.97
| 13909 | 90.34 | 267.67 | 6710.71 | 357.08 | -7610.63 | 7617.25 | 1.5
| 14003 | 91.97 | 268.21 | 6708.81 | 353.7 | -7704.54 | 7711.05 | 1.83
| 14098 | 91.2 | 268.52 | 6706.18 | 350.99 | -7799.47 | 7805.87 | 0.87
| 14193 | 89.75 | 269.62 | 6705.4 | 349.45 | -7894.45 | 7900.78 | 1.92
| 14287 | 90.12 | 269.96 | 6705.5 | 349.11 | -7988.45 | 7994.74 | 0.53
| 14382 | 89.88 | 269.72 | 6705.5 | 348.84 | -8083.45 | 8089.7 | 0.36
| 14477 | 89.75 | 270.09 | 6705.81 | 348.68 | -8178.45 | 8184.67 | 0.41
| 14571 | 90.03 | 270.55 | 6705.99 | 349.21 | -8272.44 | 8278.65 | 0.57
| 14665 | 89.97 | 270.85 | 6705.99 | 350.36 | -8366.44 | 8372.64 | 0.33
| 14760 | 89.75 | 271.18 | 6706.22 | 352.04 | -8461.42 | 8467.64 | 0.42
| 14855 | 88.55 | 269.11 | 6707.63 | 352.28 | -8556.4 | 8562.6 | 2.52
| 14949 | 90.22 | 268.48 | 6708.64 | 350.3 | -8650.37 | 8656.48 | 1.9
| 15044 | 91.48 | 268.79 | 6707.23 | 348.04 | -8745.34 | 8751.36 | 1.37
| 15139 | 87.96 | 267.06 | 6707.7 | 344.6 | -8840.25 | 8846.16 | 4.13
| 15234 | 90.46 | 267.06 | 6709.01 | 339.73 | -8935.11 | 8940.86 | 2.63
| 15328 | 90.19 | 265.67 | 6708.47 | 333.77 | -9028.92 | 9034.49 | 1.51
| 15423 | 91.39 | 265.8 | 6707.16 | 326.71 | -9123.64 | 9129 | 1.27
| 15517 | 92.56 | 265.76 | 6703.92 | 319.79 | -9217.33 | 9222.48 | 1.25
| 15612 | 93.21 | 267.89 | 6699.14 | 314.54 | -9312.06 | 9317.05 | 2.34
| 15707 | 92.78 | 269.31 | 6694.18 | 312.22 | -9406.9 | 9411.8 | 1.56
| 15802 | 89.6 | 269.15 | 6692.2 | 310.94 | -9501.86 | 9506.69 | 3.35
| 15897 | 87.5 | 268.05 | 6694.61 | 308.62 | -9596.79 | 9601.54 | 2.5
| 15991 | 86.05 | 268.57 | 6699.9 | 305.86 | -9690.6 | 9695.24 | 1.64
| 16086 | 86.88 | 268.1 | 6705.75 | 303.1 | -9785.38 | 9789.92 | 1
| 16181 | 88.24 | 268.13 | 6709.8 | 299.98 | -9880.24 | 9884.67 | 1.43
| 16276 | 88.27 | 267.67 | 6712.69 | 296.5 | -9975.13 | 9979.44 | 0.49
| 16370 | 91.48 | 268.25 | 6712.9 | 293.15 | -10069.06 | 10073.26 | 3.47
| 16465 | 90.77 | 268.82 | 6711.03 | 290.73 | -10164.01 | 10168.11 | 0.96
| 16560 | 91.66 | 268.31 | 6709.02 | 288.35 | -10258.96 | 10262.97 | 1.08
| 16655 | 90.15 | 267.98 | 6707.52 | 285.27 | -10353.89 | 10357.8 | 1.63
| 16750 | 88.83 | 266.14 | 6708.36 | 280.4 | -10448.76 | 10452.51 | 2.38
| 16844 | 89.38 | 265.34 | 6709.83 | 273.42 | -10542.48 | 10546.03 | 1.03
| 16939 | 90.31 | 265.95 | 6710.09 | 266.21 | -10637.21 | 10640.54 | 1.17
| 17033 | 90.62 | 265.4 | 6709.32 | 259.12 | -10730.94 | 10734.06 | 0.67
| 17128 | 90.15 | 263.9 | 6708.69 | 250.26 | -10825.52 | 10828.38 | 1.65
| 17230 | 89.72 | 262.43 | 6708.8 | 238.12 | -10926.79 | 10929.31 | 1.5
| 17296 | 89.72 | 262.43 | 6709.12 | 229.43 | -10992.21 | 10994.49 | 0

## Lookup (hidden)
North Reference | RetunValue | Grid Type | ReturnValue | Deviation Indicator | ReturnValue
| 3 |  | 5 |  | 4
True |  | SPCS-Colorado Central-NAD27 |  | Directional
Grid |  | SPCS-Colorado Central-NAD83 |  | High Angle
|  | SPCS-Colorado North-NAD27 |  | Horizontal
SPCS-Colorado North-NAD83
SPCS-Colorado South-NAD27
SPCS-Colorado South-NAD83
UTM-Zone 12 NAD27
UTM-Zone 12 NAD83
UTM-Zone 13 NAD27
UTM-Zone 13 NAD83