## Data
Header Information | measured depth (ft) | inclination (°) | azimuth (°) | true vertical depth (ft) | northing +N/-S (ft) | easting +E/-W (ft)
Operator Name | 0 | 0 | 39.6 | 0 | 0 | 0
KERR-MCGEE | 16 | 0 | 39.6 | 16 | 0 | 0
Operator Number | 61 | 0.2 | 39.6 | 61 | 0.06 | 0.05
47120 | 171 | 0.3 | 71.1 | 171 | 0.3 | 0.44
Well Name and Number | 249 | 0.3 | 79.6 | 249 | 0.4 | 0.84
GREENLEAF 37C-15HZ | 329 | 0.1 | 98.3 | 329 | 0.43 | 1.11
API Number (if available) | 409 | 0.1 | 278.3 | 409 | 0.43 | 1.11
05-123-37922 | 489 | 0.2 | 348.9 | 489 | 0.58 | 1.02
Location: QQ SEC TWP RGE | 569 | 0.1 | 54.4 | 569 | 0.76 | 1.05
NW NE SEC.15-T2N-R65W | 649 | 0.2 | 34.3 | 649 | 0.91 | 1.18
Citing Type: Planned or Actual | 729 | 0.3 | 52.3 | 729 | 1.16 | 1.43
ACTUAL | 795 | 0.5 | 2.5 | 794.99 | 1.55 | 1.58
Deviation Indicator | 890 | 0.5 | 353.4 | 889.99 | 2.38 | 1.55
Horizontal | 1078 | 0.6 | 336.4 | 1077.98 | 4.09 | 1.06
North Reference | 1265 | 0.7 | 333.2 | 1264.97 | 6.01 | 0.15
True | 1359 | 1.7 | 62.4 | 1358.95 | 7.17 | 1.13
Grid Type | 1453 | 3.2 | 75.5 | 1452.87 | 8.47 | 4.9
#VALUE! | 1547 | 5.3 | 78.8 | 1546.6 | 9.97 | 11.7
| 1639 | 7.7 | 85.5 | 1638.01 | 11.28 | 22.02
| 1731 | 8.4 | 89.7 | 1729.1 | 11.8 | 34.88
| 1822 | 10.6 | 83.8 | 1818.85 | 12.74 | 49.85
| 1914 | 12.8 | 81.9 | 1908.93 | 15.09 | 68.36
| 2006 | 14.7 | 81.5 | 1998.29 | 18.25 | 89.99
| 2099 | 16.3 | 79.6 | 2087.91 | 22.35 | 114.5
| 2192 | 17.9 | 79.5 | 2176.79 | 27.31 | 141.39
| 2284 | 18.7 | 80.1 | 2264.14 | 32.42 | 169.82
| 2376 | 20.1 | 80.3 | 2350.91 | 37.62 | 199.94
| 2469 | 21 | 80.1 | 2437.99 | 43.18 | 232.1
| 2561 | 20.2 | 79.7 | 2524.11 | 48.85 | 263.97
| 2653 | 20.7 | 81.4 | 2610.31 | 54.13 | 295.68
| 2745 | 20.7 | 79.4 | 2696.37 | 59.55 | 327.74
| 2836 | 21.1 | 78.6 | 2781.39 | 65.74 | 359.6
| 2929 | 22.5 | 75.4 | 2867.74 | 73.54 | 393.24
| 3021 | 20.7 | 74.3 | 2953.27 | 82.38 | 425.93
| 3113 | 21.8 | 74.4 | 3039.02 | 91.37 | 458.03
| 3203 | 20.7 | 73.6 | 3122.9 | 100.36 | 489.39
| 3295 | 20.4 | 75.6 | 3209.04 | 108.94 | 520.52
| 3383 | 20.9 | 74.8 | 3291.39 | 116.87 | 550.52
| 3469 | 20.3 | 77 | 3371.89 | 124.24 | 579.86
| 3555 | 20.7 | 73.4 | 3452.45 | 131.94 | 608.97
| 3642 | 20.9 | 73.8 | 3533.78 | 140.66 | 638.6
| 3727 | 21 | 74.5 | 3613.16 | 148.96 | 667.84
| 3812 | 20.3 | 78.1 | 3692.7 | 156.08 | 696.94
| 3900 | 20.4 | 78.1 | 3775.21 | 162.39 | 726.89
| 3985 | 20.4 | 78.2 | 3854.88 | 168.47 | 755.89
| 4070 | 19.1 | 76.2 | 3934.88 | 174.82 | 783.89
| 4156 | 19.8 | 79.4 | 4015.97 | 180.85 | 811.88
| 4242 | 19.8 | 80.2 | 4096.89 | 186.01 | 840.55
| 4328 | 19.2 | 78.7 | 4177.95 | 191.26 | 868.77
| 4413 | 17.9 | 78.9 | 4258.54 | 196.52 | 895.29
| 4498 | 17.7 | 78.8 | 4339.47 | 201.54 | 920.79
| 4583 | 16.2 | 78.1 | 4420.77 | 206.5 | 945.07
| 4668 | 14.2 | 80.1 | 4502.8 | 210.73 | 966.94
| 4754 | 13 | 76.6 | 4586.38 | 214.79 | 986.74
| 4839 | 11.4 | 75.5 | 4669.46 | 219.11 | 1004.18
| 4924 | 8.5 | 77.7 | 4753.17 | 222.55 | 1018.45
| 5009 | 6.1 | 77.8 | 4837.48 | 224.84 | 1029
| 5096 | 4.3 | 92.5 | 4924.12 | 225.68 | 1036.78
| 5182 | 3.3 | 81.1 | 5009.93 | 225.92 | 1042.45
| 5267 | 0.6 | 66.5 | 5094.88 | 226.48 | 1045.27
| 5693 | 0.6 | 359.5 | 5520.86 | 229.6 | 1047.3
| 6123 | 0.4 | 42.6 | 5950.84 | 232.95 | 1048.3
| 6550 | 1.1 | 45.6 | 6377.8 | 236.92 | 1052.23
| 6635 | 2.2 | 174 | 6462.78 | 235.87 | 1052.99
| 6679 | 2.5 | 177.3 | 6506.75 | 234.07 | 1053.12
| 6722 | 2.4 | 168.4 | 6549.71 | 232.25 | 1053.35
| 6808 | 10.3 | 168.2 | 6635.11 | 222.94 | 1055.28
| 6893 | 19.5 | 173.7 | 6717.17 | 201.36 | 1058.4
| 6980 | 27.2 | 180.9 | 6797 | 166.98 | 1059.68
| 7065 | 36.1 | 183 | 6869.29 | 122.46 | 1058.07
| 7150 | 43.1 | 184.9 | 6934.74 | 68.45 | 1054.27
| 7239 | 53.9 | 183.7 | 6993.63 | 2.08 | 1049.34
| 7324 | 60.5 | 182.3 | 7039.65 | -69.23 | 1045.63
| 7409 | 66.1 | 180.1 | 7077.83 | -145.11 | 1044.08
| 7494 | 73.7 | 178.9 | 7107.02 | -224.87 | 1044.8
| 7586 | 87 | 180.9 | 7122.41 | -315.36 | 1044.92
| 7626 | 89.296 | 181.233 | 7123.7 | -355.33 | 1044.18
| 7694 | 93.2 | 181.8 | 7122.22 | -423.28 | 1042.38
| 7780 | 92.5 | 181.7 | 7117.95 | -509.13 | 1039.76
| 7866 | 91.9 | 182.2 | 7114.65 | -595.02 | 1036.83
| 7951 | 90.8 | 182.1 | 7112.64 | -679.93 | 1033.64
| 8038 | 89.4 | 181 | 7112.49 | -766.9 | 1031.29
| 8123 | 89.1 | 181.1 | 7113.6 | -851.88 | 1029.73
| 8209 | 88.8 | 180.4 | 7115.18 | -937.85 | 1028.61
| 8296 | 87.9 | 179.9 | 7117.68 | -1024.82 | 1028.38
| 8381 | 88.9 | 179.8 | 7120.06 | -1109.78 | 1028.6
| 8468 | 89 | 180.8 | 7121.65 | -1196.77 | 1028.15
| 8641 | 90.8 | 180.5 | 7121.95 | -1369.75 | 1026.18
| 8812 | 89.3 | 181.3 | 7121.8 | -1540.72 | 1023.5
| 8985 | 89.3 | 181.6 | 7123.92 | -1713.65 | 1019.12
| 9070 | 88.5 | 181.2 | 7125.55 | -1798.61 | 1017.05
| 9157 | 88.4 | 180.6 | 7127.9 | -1885.57 | 1015.68
| 9245 | 89.6 | 180.3 | 7129.44 | -1973.55 | 1014.99
| 9332 | 90.4 | 181 | 7129.44 | -2060.54 | 1014
| 9504 | 90.7 | 181.1 | 7127.79 | -2232.5 | 1010.85
| 9674 | 90.3 | 181.5 | 7126.3 | -2402.45 | 1006.99
| 9847 | 89.7 | 183.4 | 7126.3 | -2575.29 | 999.6
| 10107 | 90.1 | 183 | 7126.76 | -2834.88 | 985.08
| 10279 | 88.7 | 181.2 | 7128.56 | -3006.74 | 978.78
| 10451 | 88.9 | 181 | 7132.16 | -3178.67 | 975.48
| 10538 | 89 | 180.4 | 7133.76 | -3265.65 | 974.42
| 10625 | 90 | 179.8 | 7134.52 | -3352.65 | 974.27
| 10710 | 90.8 | 179 | 7133.92 | -3437.64 | 975.16
| 10881 | 88.1 | 178.3 | 7135.56 | -3608.57 | 979.18
| 10966 | 89.4 | 178.5 | 7137.42 | -3693.51 | 981.56
| 11053 | 90.2 | 179.6 | 7137.72 | -3780.5 | 983
| 11138 | 90.4 | 180.4 | 7137.28 | -3865.49 | 983
| 11223 | 91.2 | 180.2 | 7136.09 | -3950.48 | 982.55
| 11310 | 91.5 | 180.6 | 7134.04 | -4037.46 | 981.95
| 11397 | 92.1 | 181.8 | 7131.31 | -4124.39 | 980.13
| 11569 | 89.4 | 181.6 | 7129.06 | -4296.29 | 975.02
| 11657 | 90.2 | 181.1 | 7129.36 | -4384.26 | 972.95
| 11761 | 89.7 | 181.1 | 7129.45 | -4488.24 | 970.95
| 11814 | 89.7 | 181.1 | 7129.73 | -4541.23 | 969.94

## Lookup (hidden)
North Reference | RetunValue | Grid Type | ReturnValue | Deviation Indicator | ReturnValue
| 2 |  | 0 |  | 4
True |  | SPCS-Colorado Central-NAD27 |  | Directional
Grid |  | SPCS-Colorado Central-NAD83 |  | High Angle
|  | SPCS-Colorado North-NAD27 |  | Horizontal
SPCS-Colorado North-NAD83
SPCS-Colorado South-NAD27
SPCS-Colorado South-NAD83
UTM-Zone 12 NAD27
UTM-Zone 12 NAD83
UTM-Zone 13 NAD27
UTM-Zone 13 NAD83