## Data
Header Information | measured depth (ft) | inclination (°) | azimuth (°) | true vertical depth (ft) | northing +N/-S (ft) | easting +E/-W (ft)
Operator Name | 0 | 0 | 222.6 | 0 | 0 | 0
KERR-MCGEE | 16 | 0 | 222.6 | 16 | 0 | 0
Operator Number | 92 | 0.4 | 222.6 | 92 | -0.2 | -0.18
47120 | 171 | 0.2 | 187.4 | 171 | -0.53 | -0.38
Well Name and Number | 249 | 0.2 | 212.2 | 249 | -0.79 | -0.47
GREENLEAF 36N-15HZ | 330 | 0.2 | 98.3 | 330 | -0.93 | -0.41
API Number (if available) | 410 | 0 | 0 | 410 | -0.95 | -0.27
05-123-37916 | 490 | 0 | 0 | 490 | -0.95 | -0.27
Location: QQ SEC TWP RGE | 570 | 0.3 | 158.4 | 570 | -1.14 | -0.19
NW NE SEC.15-T2N-R65W | 650 | 0.2 | 75.8 | 650 | -1.3 | 0.02
Citing Type: Planned or Actual | 730 | 0.2 | 74.7 | 730 | -1.23 | 0.29
ACTUAL | 780 | 0.2 | 71.3 | 780 | -1.18 | 0.46
Deviation Indicator | 895 | 2.5 | 106.7 | 894.96 | -1.83 | 3.05
Horizontal | 988 | 2.2 | 67.9 | 987.88 | -1.75 | 6.64
North Reference | 1082 | 3.1 | 358 | 1081.8 | 1.47 | 8.23
True | 1270 | 9.2 | 339.7 | 1268.65 | 20.67 | 2.83
Grid Type | 1363 | 12.8 | 340 | 1359.92 | 37.33 | -3.27
#VALUE! | 1457 | 13.3 | 342.4 | 1451.5 | 57.42 | -10.1
| 1552 | 13.8 | 343.6 | 1543.85 | 78.7 | -16.61
| 1643 | 14 | 343.5 | 1632.19 | 99.67 | -22.8
| 1736 | 13.5 | 343.5 | 1722.52 | 120.86 | -29.08
| 1827 | 13.6 | 337.3 | 1810.99 | 140.92 | -36.22
| 1918 | 14.5 | 329 | 1899.28 | 160.56 | -46.22
| 2010 | 15 | 318.8 | 1988.26 | 179.39 | -60
| 2104 | 14 | 309.2 | 2079.28 | 195.73 | -76.82
| 2196 | 13 | 301.9 | 2168.74 | 208.24 | -94.23
| 2288 | 12.6 | 301.7 | 2258.46 | 218.98 | -111.56
| 2381 | 12.6 | 303.5 | 2349.22 | 229.91 | -128.65
| 2474 | 10.6 | 305.2 | 2440.31 | 240.44 | -144.1
| 2566 | 9.9 | 305.1 | 2530.85 | 249.86 | -157.48
| 2657 | 9.6 | 304.2 | 2620.53 | 258.63 | -170.16
| 2749 | 7.5 | 302.5 | 2711.5 | 266.16 | -181.57
| 2841 | 6.1 | 297.6 | 2802.85 | 271.66 | -190.96
| 2933 | 4.4 | 290.8 | 2894.47 | 275.17 | -198.59
| 3025 | 2.4 | 305 | 2986.3 | 277.53 | -203.47
| 3117 | 2.4 | 302.6 | 3078.22 | 279.67 | -206.67
| 3208 | 0.8 | 299.6 | 3169.18 | 281.02 | -208.83
| 3300 | 0.9 | 307.1 | 3261.17 | 281.77 | -209.97
| 3385 | 0.8 | 137.5 | 3346.17 | 281.73 | -210.1
| 3472 | 0.8 | 124.7 | 3433.16 | 280.94 | -209.19
| 3900 | 0.3 | 288.6 | 3861.15 | 279.6 | -207.79
| 4328 | 1.2 | 61.4 | 4289.12 | 282.1 | -204.92
| 4754 | 1.6 | 48 | 4714.99 | 288.21 | -196.58
| 4841 | 1.6 | 182.3 | 4801.98 | 287.81 | -195.73
| 5269 | 1.4 | 171.6 | 5229.83 | 276.67 | -195.21
| 5695 | 0.5 | 101.3 | 5655.78 | 271.16 | -192.62
| 5867 | 2 | 90 | 5827.74 | 271.01 | -188.88
| 5952 | 1.6 | 316.9 | 5912.72 | 271.88 | -188.21
| 6125 | 1.2 | 315.3 | 6085.66 | 274.93 | -191.14
| 6298 | 0.8 | 322.1 | 6258.64 | 277.17 | -193.15
| 6425 | 2.9 | 183.8 | 6385.59 | 274.66 | -193.91
| 6468 | 3.4 | 175.6 | 6428.53 | 272.31 | -193.88
| 6553 | 11.8 | 176.7 | 6512.7 | 261.1 | -193.19
| 6639 | 19.9 | 176 | 6595.37 | 237.68 | -191.66
| 6726 | 25.7 | 183.5 | 6675.55 | 204.04 | -191.78
| 6813 | 32.3 | 186.7 | 6751.6 | 162.08 | -195.65
| 6898 | 42.4 | 185.5 | 6819.09 | 110.86 | -201.06
| 6983 | 53 | 181.9 | 6876.22 | 48.22 | -204.94
| 7069 | 61.1 | 179.8 | 6922.96 | -23.87 | -205.95
| 7156 | 67.3 | 178.5 | 6960.81 | -102.15 | -204.77
| 7241 | 75.7 | 179.6 | 6987.76 | -182.67 | -203.45
| 7326 | 87.4 | 181.3 | 7000.23 | -266.59 | -204.13
| 7362 | 88.779 | 181.377 | 7001.43 | -302.56 | -204.97
| 7420 | 91 | 181.5 | 7001.54 | -360.54 | -206.42
| 7506 | 91 | 181 | 7000.04 | -446.51 | -208.3
| 7593 | 89.8 | 181.1 | 6999.43 | -533.49 | -209.89
| 7765 | 89.8 | 180.8 | 7000.03 | -705.47 | -212.75
| 7937 | 88.3 | 180.6 | 7002.88 | -877.42 | -214.85
| 8023 | 89.3 | 179.9 | 7004.69 | -963.4 | -215.22
| 8195 | 90.1 | 180.2 | 7005.59 | -1135.4 | -215.37
| 8368 | 89.4 | 179.8 | 7006.34 | -1308.4 | -215.37
| 8455 | 90.4 | 180.8 | 7006.49 | -1395.39 | -215.83
| 8540 | 89.5 | 180.1 | 7006.57 | -1480.39 | -216.49
| 8627 | 89.6 | 180 | 7007.25 | -1567.38 | -216.57
| 8711 | 90 | 180.4 | 7007.54 | -1651.38 | -216.86
| 8796 | 90.3 | 180.1 | 7007.32 | -1736.38 | -217.23
| 8883 | 91.2 | 180.7 | 7006.18 | -1823.37 | -217.84
| 8968 | 89.6 | 179.8 | 7005.59 | -1908.36 | -218.21
| 9144 | 91.4 | 180.7 | 7004.05 | -2084.35 | -218.98
| 9231 | 90.3 | 180.4 | 7002.76 | -2171.33 | -219.82
| 9318 | 89.9 | 179.8 | 7002.61 | -2258.33 | -219.97
| 9403 | 88.6 | 180.4 | 7003.72 | -2343.32 | -220.12
| 9488 | 88.8 | 180.6 | 7005.65 | -2428.3 | -220.86
| 9574 | 89 | 180.3 | 7007.3 | -2514.28 | -221.53
| 9746 | 88.8 | 179.3 | 7010.6 | -2686.24 | -220.93
| 9833 | 90.2 | 179.8 | 7011.36 | -2773.23 | -220.25
| 10006 | 91 | 180.6 | 7009.55 | -2946.22 | -220.85
| 10093 | 90.1 | 179.4 | 7008.72 | -3033.21 | -220.85
| 10178 | 90.6 | 180 | 7008.2 | -3118.21 | -220.41
| 10350 | 90.3 | 178.8 | 7006.85 | -3290.19 | -218.61
| 10609 | 90 | 178.6 | 7006.17 | -3549.13 | -212.73
| 10865 | 90 | 179.2 | 7006.17 | -3805.08 | -207.82
| 11123 | 88.7 | 178.5 | 7009.1 | -4063 | -202.64
| 11382 | 90.7 | 180.5 | 7010.45 | -4321.96 | -200.38
| 11498 | 91.2 | 179.8 | 7008.53 | -4437.94 | -200.68
| 11553 | 91.2 | 179.5 | 7007.38 | -4492.93 | -200.35

## Lookup (hidden)
North Reference | RetunValue | Grid Type | ReturnValue | Deviation Indicator | ReturnValue
| 2 |  | 0 |  | 4
True |  | SPCS-Colorado Central-NAD27 |  | Directional
Grid |  | SPCS-Colorado Central-NAD83 |  | High Angle
|  | SPCS-Colorado North-NAD27 |  | Horizontal
SPCS-Colorado North-NAD83
SPCS-Colorado South-NAD27
SPCS-Colorado South-NAD83
UTM-Zone 12 NAD27
UTM-Zone 12 NAD83
UTM-Zone 13 NAD27
UTM-Zone 13 NAD83