## Data
Header Information | measured depth (ft) | inclination (°) | azimuth (°) | true vertical depth (ft) | northing +N/-S (ft) | easting +E/-W (ft)
Operator Name | 0 | 0 | 0 | 0 | 0 | 0
BP | 100 | 0 | 0 | 100 | 0 | 0
Operator Number | 150 | 0 | 0 | 150 | 0 | 0
1000 | 200 | 2.25 | 101.12 | 199.99 | -0.19 | 0.96
Well Name and Number | 300 | 6.75 | 101.12 | 299.65 | -1.7 | 8.66
Bonifacio Gallegos A 3 | 400 | 11.25 | 101.12 | 398.4 | -4.72 | 24.01
API Number (if available) | 500 | 15.75 | 101.12 | 495.61 | -9.22 | 46.91
| 600 | 20.25 | 101.12 | 590.69 | -15.17 | 77.22
Location: QQ SEC TWP RGE | 700 | 24.75 | 101.12 | 683.05 | -22.55 | 114.76
SWSE Sec 02 TT33NN RR08WE | 800 | 29.25 | 101.12 | 772.13 | -31.3 | 159.3
Citing Type: Planned or Actual | 900 | 33.75 | 101.12 | 857.37 | -41.37 | 210.55
Planned | 1000 | 38.25 | 101.12 | 938.25 | -52.7 | 268.21
Deviation Indicator | 1090.53 | 42.32 | 101.12 | 1007.29 | -63.99 | 325.64
| 1100 | 42.32 | 101.12 | 1014.3 | -65.22 | 331.9
North Reference | 1200 | 42.32 | 101.12 | 1088.24 | -78.2 | 397.97
| 1300 | 42.32 | 101.12 | 1162.17 | -91.18 | 464.04
Grid Type | 1400 | 42.32 | 101.12 | 1236.11 | -104.16 | 530.1
| 1500 | 42.32 | 101.12 | 1310.04 | -117.14 | 596.17
| 1600 | 42.32 | 101.12 | 1383.98 | -130.13 | 662.24
| 1700 | 42.32 | 101.12 | 1457.91 | -143.11 | 728.31
| 1800 | 42.32 | 101.12 | 1531.85 | -156.09 | 794.38
| 1900 | 42.32 | 101.12 | 1605.78 | -169.07 | 860.45
| 2000 | 42.32 | 101.12 | 1679.72 | -182.06 | 926.51
| 2100 | 42.32 | 101.12 | 1753.65 | -195.04 | 992.58
| 2183.89 | 42.32 | 101.12 | 1815.68 | -205.93 | 1048.01
| 2200 | 41.6 | 101.12 | 1827.66 | -208 | 1058.58
| 2300 | 37.1 | 101.12 | 1904.97 | -220.23 | 1120.77
| 2400 | 32.6 | 101.12 | 1987.01 | -231.24 | 1176.83
| 2500 | 28.1 | 101.12 | 2073.29 | -240.98 | 1226.39
| 2600 | 23.6 | 101.12 | 2163.26 | -249.38 | 1269.16
| 2700 | 19.1 | 101.12 | 2256.37 | -256.4 | 1304.88
| 2800 | 14.6 | 101.12 | 2352.06 | -261.99 | 1333.31
| 2900 | 10.1 | 101.12 | 2449.72 | -266.11 | 1354.29
| 3000 | 5.6 | 101.12 | 2548.76 | -268.74 | 1367.68
| 3013.3 | 5 | 101.12 | 2562 | -268.98 | 1368.89
| 3100 | 5 | 101.12 | 2648.37 | -270.44 | 1376.3
| 3200 | 5 | 101.12 | 2747.99 | -272.12 | 1384.86
| 3300 | 5 | 101.12 | 2847.61 | -273.8 | 1393.41
| 3400 | 5 | 101.12 | 2947.23 | -275.48 | 1401.96
| 3466.02 | 5 | 101.12 | 3013 | -276.59 | 1407.61

## Lookup (hidden)
North Reference | RetunValue | Grid Type | ReturnValue | Deviation Indicator | ReturnValue
| 3 |  | 7 |  | 2
True |  | SPCS-Colorado Central-NAD27 |  | Directional
Grid |  | SPCS-Colorado Central-NAD83 |  | High Angle
|  | SPCS-Colorado North-NAD27 |  | Horizontal
SPCS-Colorado North-NAD83
SPCS-Colorado South-NAD27
SPCS-Colorado South-NAD83
UTM-Zone 12 NAD27
UTM-Zone 12 NAD83
UTM-Zone 13 NAD27
UTM-Zone 13 NAD83