## Data
Header Information | measured depth (ft) | inclination (°) | azimuth (°) | true vertical depth (ft) | northing +N/-S (ft) | easting +E/-W (ft)
Operator Name | 0 | 0 | 0 | 0 | 0 | 0
Noble Energy INC | 278 | 0.5 | 287.11 | 278 | 0.36 | -1.16
Operator Number | 469 | 0.2 | 219.81 | 468.99 | 0.35 | -2.17
100322 | 747 | 1 | 298.41 | 746.98 | 1.13 | -4.61
Well Name and Number | 1022 | 0.12 | 62.22 | 1021.96 | 2.4 | -6.47
Mahalo State AA09-76-1AHNB | 1115 | 0.14 | 81.67 | 1114.96 | 2.47 | -6.27
API Number (if available) | 1208 | 0.03 | 89.62 | 1207.96 | 2.48 | -6.13
05-123-39125 | 1301 | 0.15 | 213.16 | 1300.96 | 2.38 | -6.18
Location: QQ SEC TWP RGE | 1394 | 1.88 | 131.02 | 1393.95 | 1.28 | -5.09
SWSW Sec. 4-T6N-R63W | 1486 | 4.64 | 104.42 | 1485.79 | -0.64 | -0.35
Citing Type: Planned or Actual | 1579 | 7.14 | 105.47 | 1578.3 | -3.12 | 8.87
ACTUAL | 1672 | 9.04 | 96.45 | 1670.37 | -5.48 | 21.7
Actual | 1766 | 10.3 | 87.46 | 1763.04 | -5.94 | 37.43
Horizontal | 1861 | 12.05 | 88.52 | 1856.23 | -5.31 | 55.83
North Reference | 1950 | 12.29 | 86.72 | 1943.23 | -4.52 | 74.58
Grid | 2043 | 12.04 | 85.88 | 2034.14 | -3.26 | 94.13
Grid Type | 2136 | 10.75 | 97.23 | 2125.32 | -3.66 | 112.42
SPCS-Colorado North-NAD83 | 2229 | 10.66 | 101.6 | 2216.7 | -6.48 | 129.45
| 2322 | 9.97 | 93.95 | 2308.2 | -8.76 | 145.9
| 2415 | 9.96 | 89.71 | 2399.8 | -9.28 | 161.98
| 2508 | 11.51 | 94.31 | 2491.17 | -9.93 | 179.27
| 2600 | 11.65 | 93.04 | 2581.3 | -11.11 | 197.7
| 2695 | 11.51 | 84.36 | 2674.38 | -10.69 | 216.72
| 2790 | 9.68 | 84.48 | 2767.75 | -8.99 | 234.1
| 2885 | 9.79 | 83.92 | 2861.38 | -7.37 | 250.08
| 2980 | 9.53 | 91.46 | 2955.04 | -6.71 | 265.97
| 3074 | 9.67 | 90.68 | 3047.72 | -7.01 | 281.65
| 3169 | 9.63 | 87.46 | 3141.38 | -6.75 | 297.56
| 3264 | 9.52 | 86.54 | 3235.06 | -5.92 | 313.34
| 3359 | 10.38 | 93.04 | 3328.63 | -5.9 | 329.73
| 3453 | 9.25 | 91.69 | 3421.25 | -6.57 | 345.74
| 3548 | 9.97 | 90.95 | 3514.92 | -6.93 | 361.6
| 3644 | 11.13 | 92.88 | 3609.3 | -7.54 | 379.16
| 3738 | 12.24 | 93.56 | 3701.35 | -8.61 | 398.17
| 3833 | 11.3 | 89.93 | 3794.35 | -9.23 | 417.53
| 3928 | 11.72 | 88.37 | 3887.44 | -8.94 | 436.48
| 4023 | 10.26 | 87.54 | 3980.69 | -8.3 | 454.58
| 4118 | 9.7 | 87.63 | 4074.26 | -7.61 | 471.03
| 4213 | 10.68 | 90.93 | 4167.76 | -7.42 | 487.82
| 4307 | 10.47 | 87.38 | 4260.16 | -7.17 | 505.07
| 4402 | 9.63 | 85.05 | 4353.7 | -6.09 | 521.6
| 4497 | 10.4 | 92.35 | 4447.26 | -5.76 | 538.09
| 4592 | 10.62 | 93.16 | 4540.66 | -6.59 | 555.4
| 4687 | 10.28 | 95.06 | 4634.09 | -7.82 | 572.58
| 4782 | 10.28 | 95 | 4727.56 | -9.31 | 589.47
| 4877 | 10.07 | 93.13 | 4821.07 | -10.5 | 606.21
| 4972 | 8.29 | 94.76 | 4914.85 | -11.52 | 621.33
| 5066 | 9.41 | 96.1 | 5007.73 | -12.9 | 635.72
| 5161 | 10.63 | 97.69 | 5101.28 | -14.9 | 652.13
| 5256 | 9.17 | 95.78 | 5194.86 | -16.83 | 668.34
| 5351 | 10.47 | 94.3 | 5288.47 | -18.24 | 684.48
| 5446 | 10.58 | 85.61 | 5381.88 | -18.22 | 701.79
| 5540 | 10.06 | 89.26 | 5474.36 | -17.46 | 718.6
| 5635 | 11.96 | 88.33 | 5567.6 | -17.06 | 736.74
| 5730 | 10.26 | 85.46 | 5660.82 | -16.11 | 755.01
| 5824 | 10.56 | 91.33 | 5753.28 | -15.64 | 771.97
| 5919 | 10.53 | 92.25 | 5846.67 | -16.19 | 789.35
| 6014 | 11.33 | 96.21 | 5939.95 | -17.54 | 807.3
| 6061 | 14.67 | 109.78 | 5985.75 | -20.05 | 817.49
| 6109 | 18.61 | 116.82 | 6031.73 | -25.57 | 830.05
| 6156 | 23.04 | 118.16 | 6075.65 | -33.29 | 844.86
| 6204 | 28.16 | 117.93 | 6118.93 | -43.04 | 863.16
| 6251 | 31.22 | 122.03 | 6159.75 | -54.7 | 883.3
| 6298 | 33.73 | 126.7 | 6199.41 | -68.96 | 904.09
| 6345 | 35.01 | 132.81 | 6238.21 | -85.93 | 924.45
| 6393 | 34.88 | 140.96 | 6277.58 | -105.96 | 943.21
| 6440 | 35.52 | 145.78 | 6315.99 | -127.69 | 959.35
| 6489 | 38.09 | 150.44 | 6355.23 | -152.61 | 974.82
| 6536 | 39.84 | 156.44 | 6391.79 | -179.04 | 988
| 6584 | 41.29 | 162.22 | 6428.26 | -208.22 | 998.98
| 6631 | 43.27 | 168.02 | 6463.05 | -238.76 | 1007.07
| 6678 | 48.13 | 174.36 | 6495.88 | -271.97 | 1012.13
| 6725 | 54.22 | 179.29 | 6525.35 | -308.5 | 1014.09
| 6773 | 62.05 | 181.76 | 6550.67 | -349.22 | 1013.68
| 6820 | 66.67 | 182.6 | 6571 | -391.55 | 1012.07
| 6868 | 70.49 | 184.02 | 6588.53 | -436.15 | 1009.48
| 6915 | 73.68 | 184.44 | 6602.98 | -480.75 | 1006.18
| 6962 | 76.92 | 183.73 | 6614.91 | -526.09 | 1002.94
| 7001 | 81.71 | 181.84 | 6622.14 | -564.35 | 1001.09
| 7139 | 86.49 | 179.84 | 6636.32 | -701.56 | 999.08
| 7232 | 89.41 | 180.21 | 6639.65 | -794.49 | 999.04
| 7325 | 90.43 | 179.89 | 6639.78 | -887.49 | 998.96
| 7418 | 90.99 | 179.89 | 6638.62 | -980.48 | 999.14
| 7511 | 92.13 | 179.51 | 6636.09 | -1073.44 | 999.63
| 7604 | 92.87 | 179.71 | 6632.04 | -1166.35 | 1000.26
| 7699 | 92.19 | 178.23 | 6627.84 | -1261.24 | 1001.97
| 7794 | 91.39 | 178.91 | 6624.88 | -1356.16 | 1004.34
| 7889 | 90.4 | 179.29 | 6623.39 | -1451.14 | 1005.83
| 7983 | 90.58 | 179.49 | 6622.59 | -1545.13 | 1006.83
| 8079 | 90.06 | 179.77 | 6622.05 | -1641.12 | 1007.45
| 8173 | 90.09 | 177.82 | 6621.93 | -1735.1 | 1009.43
| 8268 | 89.08 | 177.03 | 6622.62 | -1830 | 1013.69
| 8363 | 90.06 | 176.2 | 6623.33 | -1924.83 | 1019.3
| 8458 | 89.45 | 176.57 | 6623.74 | -2019.64 | 1025.29
| 8553 | 89.91 | 177.16 | 6624.27 | -2114.49 | 1030.49
| 8647 | 89.88 | 176.8 | 6624.44 | -2208.36 | 1035.44
| 8742 | 89.94 | 178.37 | 6624.59 | -2303.28 | 1039.44
| 8837 | 90.06 | 177.56 | 6624.59 | -2398.21 | 1042.82
| 8932 | 90.74 | 177.16 | 6623.92 | -2493.11 | 1047.19
| 9027 | 90.18 | 178.03 | 6623.16 | -2588.02 | 1051.18
| 9122 | 89.26 | 178.4 | 6623.63 | -2682.97 | 1054.14
| 9217 | 89.32 | 178.02 | 6624.8 | -2777.92 | 1057.1
| 9311 | 89.38 | 178.01 | 6625.87 | -2871.86 | 1060.36
| 9406 | 90.95 | 177.97 | 6625.6 | -2966.8 | 1063.69
| 9501 | 90.65 | 179.5 | 6624.27 | -3061.76 | 1065.79
| 9596 | 90.86 | 179.18 | 6623.02 | -3156.75 | 1066.88
| 9691 | 90.71 | 180.36 | 6621.72 | -3251.73 | 1067.26
| 9785 | 89.54 | 179.01 | 6621.51 | -3345.73 | 1067.78
| 9881 | 89.69 | 178.74 | 6622.16 | -3441.71 | 1069.67
| 9976 | 90.19 | 178.35 | 6622.26 | -3536.68 | 1072.08
| 10070 | 90.83 | 178.29 | 6621.42 | -3630.63 | 1074.83
| 10165 | 92.07 | 177.79 | 6619.02 | -3725.54 | 1078.08
| 10260 | 92.77 | 178.89 | 6615 | -3820.42 | 1080.83
| 10355 | 91.91 | 178.48 | 6611.12 | -3915.31 | 1083.01
| 10449 | 91.2 | 180.83 | 6608.57 | -4009.27 | 1083.58
| 10544 | 89.29 | 183.55 | 6608.17 | -4104.19 | 1079.95
| 10639 | 89.72 | 183.57 | 6608.99 | -4199 | 1074.05
| 10734 | 90.65 | 183.28 | 6608.68 | -4293.83 | 1068.37
| 10828 | 91.02 | 183.57 | 6607.31 | -4387.65 | 1062.76
| 10923 | 89.14 | 184.78 | 6607.18 | -4482.39 | 1055.84
| 11018 | 89.14 | 184.62 | 6608.6 | -4577.06 | 1048.06
| 11113 | 90.52 | 184.71 | 6608.89 | -4671.74 | 1040.33
| 11208 | 89.72 | 185.17 | 6608.69 | -4766.39 | 1032.15
| 11303 | 90.49 | 182.05 | 6608.51 | -4861.19 | 1026.17
| 11398 | 88.98 | 179.95 | 6608.95 | -4956.16 | 1024.51
| 11492 | 89.45 | 178.91 | 6610.24 | -5050.15 | 1025.45
| 11587 | 90.74 | 179.44 | 6610.08 | -5145.14 | 1026.81
| 11682 | 91.82 | 179.16 | 6607.96 | -5240.11 | 1027.98
| 11777 | 92.72 | 178.86 | 6604.2 | -5335.02 | 1029.62
| 11797 | 92.87 | 178.72 | 6603.22 | -5354.99 | 1030.04
| 11860 | 92.87 | 178.72 | 6600.07 | -5417.89 | 1031.44

## Lookup (hidden)
North Reference | RetunValue | Grid Type | ReturnValue | Deviation Indicator | ReturnValue
| 3 |  | 5 |  | 4
True |  | SPCS-Colorado Central-NAD27 |  | Directional
Grid |  | SPCS-Colorado Central-NAD83 |  | High Angle
|  | SPCS-Colorado North-NAD27 |  | Horizontal
SPCS-Colorado North-NAD83
SPCS-Colorado South-NAD27
SPCS-Colorado South-NAD83
UTM-Zone 12 NAD27
UTM-Zone 12 NAD83
UTM-Zone 13 NAD27
UTM-Zone 13 NAD83