## Data
Header Information | measured depth (ft) | inclination (°) | azimuth (°) | true vertical depth (ft) | northing +N/-S (ft) | easting +E/-W (ft)
Operator Name | 0 | 0 | 0 | 0 | 0 | 0
KERR-MCGEE | 19 | 0 | 0 | 19 | 0 | 0
Operator Number | 71 | 0.8 | 260.3 | 71 | -0.06 | -0.36
47120 | 161 | 0.8 | 282 | 160.99 | -0.04 | -1.59
Well Name and Number | 258 | 0.4 | 289.1 | 257.98 | 0.22 | -2.57
BUFFALO 36C-15HZ | 337 | 0.4 | 245.5 | 336.98 | 0.19 | -3.09
API Number (if available) | 417 | 0.4 | 170.8 | 416.98 | -0.2 | -3.3
05-123-36460 | 497 | 0.4 | 153.8 | 496.98 | -0.73 | -3.13
Location: QQ SEC TWP RGE | 577 | 0.5 | 169.7 | 576.98 | -1.32 | -2.94
NENW SECTION 15 T1N R68W | 657 | 0.4 | 150.6 | 656.97 | -1.91 | -2.74
Citing Type: Planned or Actual | 737 | 0.4 | 157.3 | 736.97 | -2.41 | -2.5
ACTUAL | 817 | 0.6 | 115.1 | 816.97 | -2.84 | -2.01
Deviation Indicator | 897 | 0.7 | 127.3 | 896.96 | -3.32 | -1.24
Directional | 977 | 0.6 | 98.5 | 976.96 | -3.68 | -0.44
North Reference | 1057 | 0.5 | 85.9 | 1056.96 | -3.71 | 0.32
True | 1137 | 0.9 | 48.3 | 1136.95 | -3.27 | 1.14
Grid Type | 1240 | 0.6 | 47.6 | 1239.94 | -2.37 | 2.14
#VALUE! | 1348 | 0.93 | 42.08 | 1347.93 | -1.34 | 3.15
| 1438 | 2.91 | 72.69 | 1437.88 | -0.11 | 5.82
| 1529 | 4.91 | 66.21 | 1528.66 | 2.14 | 11.59
| 1620 | 5.55 | 56.25 | 1619.28 | 6.16 | 18.81
| 1710 | 7.33 | 58.28 | 1708.71 | 11.6 | 27.31
| 1800 | 8.79 | 47.92 | 1797.83 | 19.23 | 37.3
| 1890 | 9.71 | 31.63 | 1886.67 | 30.3 | 46.39
| 1981 | 10.05 | 37.77 | 1976.32 | 43.11 | 55.28
| 2073 | 11.61 | 50.25 | 2066.69 | 55.38 | 67.31
| 2163 | 11.56 | 63.21 | 2154.88 | 65.23 | 82.33
| 2254 | 12.98 | 72.43 | 2243.8 | 72.43 | 100.21
| 2345 | 13.42 | 77.62 | 2332.4 | 77.78 | 120.27
| 2439 | 13.28 | 76.53 | 2423.86 | 82.63 | 141.43
| 2534 | 13.43 | 77.53 | 2516.29 | 87.56 | 162.81
| 2628 | 11.66 | 79.45 | 2608.05 | 91.65 | 182.81
| 2723 | 12.28 | 74.81 | 2700.98 | 96.06 | 202
| 2817 | 12.12 | 79.98 | 2792.86 | 100.39 | 221.36
| 2911 | 12.98 | 80.46 | 2884.62 | 103.86 | 241.49
| 3006 | 11.85 | 79.21 | 2977.39 | 107.46 | 261.59
| 3100 | 12.91 | 78.79 | 3069.21 | 111.3 | 281.37
| 3195 | 11.29 | 76.12 | 3162.09 | 115.6 | 300.81
| 3289 | 11.32 | 70.98 | 3254.27 | 120.81 | 318.47
| 3383 | 12.35 | 76.18 | 3346.27 | 126.22 | 336.95
| 3478 | 10.97 | 76.27 | 3439.31 | 130.79 | 355.6
| 3572 | 11.9 | 78.25 | 3531.44 | 134.89 | 373.78
| 3667 | 12.15 | 72.23 | 3624.36 | 139.93 | 392.89
| 3761 | 12.06 | 71.77 | 3716.27 | 146.03 | 411.64
| 3856 | 11.83 | 74.17 | 3809.22 | 151.79 | 430.43
| 3950 | 12.6 | 77.36 | 3901.09 | 156.66 | 449.71
| 4045 | 10.85 | 72.39 | 3994.11 | 161.63 | 468.34
| 4139 | 11.18 | 67.56 | 4086.38 | 167.79 | 485.2
| 4234 | 12.52 | 69.43 | 4179.35 | 174.92 | 503.35
| 4328 | 13.19 | 68.9 | 4270.99 | 182.36 | 522.9
| 4422 | 13.82 | 74.81 | 4362.4 | 189.16 | 543.74
| 4517 | 12.73 | 76.13 | 4454.86 | 194.65 | 564.85
| 4611 | 10.27 | 76.23 | 4546.96 | 199.13 | 583.05
| 4706 | 9.61 | 66.57 | 4640.54 | 204.29 | 598.55
| 4800 | 12.71 | 61.62 | 4732.76 | 212.33 | 614.85
| 4895 | 15.31 | 67.47 | 4824.93 | 222.11 | 635.63
| 4989 | 15.24 | 69.35 | 4915.61 | 231.22 | 658.66
| 5083 | 13.91 | 69.76 | 5006.58 | 239.48 | 680.82
| 5178 | 13.78 | 69.81 | 5098.82 | 247.34 | 702.15
| 5272 | 15.05 | 74.21 | 5189.86 | 254.53 | 724.41
| 5367 | 13.81 | 73.38 | 5281.86 | 261.12 | 747.14
| 5461 | 14.14 | 77.34 | 5373.08 | 266.85 | 769.09
| 5556 | 13.12 | 76.78 | 5465.41 | 271.86 | 790.91
| 5650 | 11.19 | 75.29 | 5557.3 | 276.62 | 810.12
| 5745 | 11.03 | 79.66 | 5650.52 | 280.59 | 827.98
| 5839 | 12.28 | 81.01 | 5742.58 | 283.76 | 846.7
| 5933 | 12.56 | 76.88 | 5834.38 | 287.65 | 866.53
| 6028 | 10.94 | 75.51 | 5927.39 | 292.25 | 885.32
| 6122 | 10.89 | 71.84 | 6019.69 | 297.25 | 902.39
| 6217 | 11.79 | 69.54 | 6112.83 | 303.44 | 920.01
| 6311 | 9.77 | 69.82 | 6205.17 | 309.54 | 936.49
| 6406 | 9.72 | 70.51 | 6298.8 | 315 | 951.62
| 6500 | 8.74 | 70.15 | 6391.58 | 320.07 | 965.82
| 6595 | 9.75 | 67.7 | 6485.34 | 325.58 | 980.05
| 6689 | 8.78 | 62.01 | 6578.12 | 331.96 | 993.75
| 6784 | 6.64 | 59.8 | 6672.25 | 338.13 | 1004.9
| 6878 | 6.12 | 75.33 | 6765.68 | 342.13 | 1014.45
| 6972 | 5.32 | 72.51 | 6859.21 | 344.71 | 1023.45
| 7067 | 3.64 | 70.79 | 6953.92 | 347.03 | 1030.5
| 7162 | 2.48 | 72.56 | 7048.78 | 348.64 | 1035.31
| 7256 | 0.5 | 152.9 | 7142.75 | 348.88 | 1037.43
| 7350 | 1.12 | 176.09 | 7236.74 | 347.6 | 1037.68
| 7397 | 1.18 | 192.07 | 7283.73 | 346.67 | 1037.61
| 7445 | 5.65 | 172.91 | 7331.63 | 343.84 | 1037.8
| 7492 | 13.26 | 172.21 | 7377.96 | 336.19 | 1038.82
| 7539 | 19.59 | 178.84 | 7423.02 | 322.96 | 1039.71
| 7586 | 23.31 | 181.05 | 7466.76 | 305.78 | 1039.7
| 7634 | 24.51 | 183.25 | 7510.64 | 286.34 | 1038.96
| 7681 | 27.7 | 178.21 | 7552.85 | 265.68 | 1038.75
| 7728 | 32.48 | 174.26 | 7593.5 | 242.19 | 1040.35
| 7775 | 36.56 | 175.17 | 7632.22 | 215.67 | 1042.8
| 7823 | 39.81 | 175.47 | 7669.95 | 186.1 | 1045.21
| 7870 | 43.62 | 177.84 | 7705.03 | 154.89 | 1047.01
| 7917 | 49.83 | 179.94 | 7737.23 | 120.7 | 1047.64
| 7964 | 52.94 | 180.71 | 7766.56 | 83.98 | 1047.43
| 8011 | 57.09 | 184.35 | 7793.51 | 45.53 | 1045.7
| 8058 | 63.85 | 184.52 | 7816.66 | 4.78 | 1042.54
| 8106 | 69.71 | 184.18 | 7835.57 | -39.19 | 1039.2
| 8153 | 73.38 | 183.25 | 7850.45 | -83.67 | 1036.31
| 8200 | 76.8 | 182.33 | 7862.54 | -129.02 | 1034.11
| 8245 | 80.91 | 180.59 | 7871.24 | -173.15 | 1032.99
| 8294 | 84.84 | 178.48 | 7877.32 | -221.76 | 1033.38
| 8410 | 89.9 | 176.92 | 7882.64 | -337.5 | 1038.04
| 8504 | 90.3 | 177.47 | 7882.47 | -431.39 | 1042.64
| 8598 | 88.52 | 177.89 | 7883.44 | -525.3 | 1046.44
| 8693 | 89.06 | 178.86 | 7885.45 | -620.24 | 1049.13
| 8787 | 89.19 | 179.76 | 7886.88 | -714.22 | 1050.27
| 8881 | 90.13 | 181.93 | 7887.44 | -808.2 | 1048.88
| 8976 | 92.29 | 182.38 | 7885.44 | -903.11 | 1045.31
| 9070 | 91.14 | 182.8 | 7882.62 | -996.97 | 1041.06
| 9164 | 90.77 | 182.97 | 7881.06 | -1090.84 | 1036.33
| 9259 | 90.91 | 181.73 | 7879.66 | -1185.74 | 1032.44
| 9353 | 90.44 | 182.24 | 7878.56 | -1279.68 | 1029.18
| 9448 | 90.97 | 180.89 | 7877.39 | -1374.64 | 1026.59
| 9542 | 90.54 | 181.1 | 7876.15 | -1468.61 | 1024.95
| 9637 | 90.3 | 180.33 | 7875.45 | -1563.6 | 1023.77
| 9731 | 89.6 | 180.08 | 7875.53 | -1657.6 | 1023.43
| 9826 | 90.6 | 179.6 | 7875.37 | -1752.6 | 1023.7
| 9920 | 89.5 | 179.77 | 7875.29 | -1846.6 | 1024.22
| 10015 | 90.4 | 179.08 | 7875.37 | -1941.59 | 1025.17
| 10109 | 91.34 | 179.79 | 7873.94 | -2035.57 | 1026.1
| 10203 | 91.24 | 179.35 | 7871.82 | -2129.55 | 1026.8
| 10298 | 91.21 | 179.26 | 7869.79 | -2224.52 | 1027.95
| 10392 | 91.31 | 178.96 | 7867.73 | -2318.48 | 1029.41
| 10487 | 91.04 | 179.23 | 7865.78 | -2413.45 | 1030.91
| 10581 | 90.4 | 179.94 | 7864.6 | -2507.44 | 1031.59
| 10675 | 88.05 | 179.73 | 7865.87 | -2601.42 | 1031.86
| 10770 | 89.16 | 181.3 | 7868.18 | -2696.39 | 1031.01
| 10864 | 89.03 | 181.08 | 7869.67 | -2790.36 | 1029.06
| 10958 | 89.6 | 180.55 | 7870.79 | -2884.34 | 1027.72
| 11053 | 89.53 | 180.38 | 7871.51 | -2979.33 | 1026.95
| 11147 | 90.03 | 180.64 | 7871.87 | -3073.33 | 1026.11
| 11242 | 89.43 | 179.62 | 7872.32 | -3168.32 | 1025.9
| 11336 | 89.53 | 179.47 | 7873.17 | -3262.32 | 1026.64
| 11430 | 90.4 | 179.97 | 7873.23 | -3356.32 | 1027.1
| 11525 | 88.86 | 179.64 | 7873.84 | -3451.31 | 1027.43
| 11619 | 88.86 | 179.62 | 7875.71 | -3545.29 | 1028.03
| 11714 | 88.29 | 179.42 | 7878.08 | -3640.26 | 1028.83
| 11808 | 87.18 | 179.13 | 7881.79 | -3734.17 | 1030.02
| 11902 | 87.75 | 180.61 | 7885.95 | -3828.08 | 1030.23
| 11996 | 88.99 | 180.61 | 7888.62 | -3922.03 | 1029.23
| 12091 | 90.71 | 180.38 | 7888.87 | -4017.03 | 1028.41
| 12186 | 90.03 | 180.22 | 7888.26 | -4112.02 | 1027.91
| 12280 | 90.64 | 178.66 | 7887.71 | -4206.01 | 1028.83
| 12374 | 89.93 | 178.78 | 7887.24 | -4299.99 | 1030.93
| 12417 | 89.3 | 178.37 | 7887.53 | -4342.97 | 1032
| 12479 | 89.3 | 178.37 | 7888.29 | -4404.94 | 1033.76

## Lookup (hidden)
North Reference | RetunValue | Grid Type | ReturnValue | Deviation Indicator | ReturnValue
| 2 |  | 0 |  | 2
True |  | SPCS-Colorado Central-NAD27 |  | Directional
Grid |  | SPCS-Colorado Central-NAD83 |  | High Angle
|  | SPCS-Colorado North-NAD27 |  | Horizontal
SPCS-Colorado North-NAD83
SPCS-Colorado South-NAD27
SPCS-Colorado South-NAD83
UTM-Zone 12 NAD27
UTM-Zone 12 NAD83
UTM-Zone 13 NAD27
UTM-Zone 13 NAD83