## Data
Header Information | measured depth (ft) | inclination (°) | azimuth (°) | true vertical depth (ft) | northing +N/-S (ft) | easting +E/-W (ft)
Operator Name | 25 | 0 | 70.74 | 25 | 0 | 0
KERR-MCGEE | 125 | 0.31 | 70.74 | 125 | 0.09 | 0.26
Operator Number | 225 | 0.33 | 95.31 | 225 | 0.15 | 0.8
47120 | 325 | 0.46 | 115.05 | 325 | -0.04 | 1.45
Well Name and Number | 425 | 0.54 | 111.8 | 424.99 | -0.39 | 2.25
SACK 29C-30HZ | 525 | 0.56 | 89.01 | 524.99 | -0.56 | 3.18
API Number (if available) | 625 | 0.51 | 89.42 | 624.98 | -0.54 | 4.11
05-123-39247 | 725 | 0.32 | 71.51 | 724.98 | -0.45 | 4.82
Location: QQ SEC TWP RGE | 825 | 0.26 | 62.03 | 824.98 | -0.26 | 5.28
SESW SEC.31-T1N-R67W | 925 | 0.15 | 66.05 | 924.98 | -0.1 | 5.6
Citing Type: Planned or Actual | 1025 | 0.31 | 101.35 | 1024.98 | -0.1 | 5.99
ACTUAL | 1125 | 0.36 | 70.15 | 1124.98 | -0.04 | 6.55
Deviation Indicator | 1225 | 0.07 | 60.58 | 1224.98 | 0.09 | 6.9
Horizontal | 1273 | 0.19 | 166.08 | 1272.98 | 0.03 | 6.94
North Reference | 1331 | 0.15 | 185.64 | 1330.97 | -0.14 | 6.96
True | 1380 | 1.05 | 254.21 | 1379.97 | -0.32 | 6.52
Grid Type | 1474 | 4.02 | 258.52 | 1473.87 | -1.21 | 2.46
#VALUE! | 1569 | 6.08 | 260.5 | 1568.5 | -2.71 | -5.76
| 1664 | 8.2 | 260.76 | 1662.75 | -4.63 | -17.42
| 1759 | 9.14 | 263.06 | 1756.67 | -6.63 | -31.59
| 1853 | 9.59 | 266.96 | 1849.42 | -7.94 | -46.82
| 1948 | 9.7 | 276.49 | 1943.08 | -7.46 | -62.68
| 2043 | 9.22 | 274.61 | 2036.79 | -5.94 | -78.22
| 2137 | 10.1 | 273.34 | 2129.45 | -4.86 | -93.95
| 2232 | 9.92 | 271.42 | 2223.01 | -4.17 | -110.45
| 2327 | 9.23 | 270.23 | 2316.68 | -3.93 | -126.25
| 2421 | 9.88 | 268.23 | 2409.38 | -4.15 | -141.85
| 2516 | 9.92 | 271.07 | 2502.96 | -4.25 | -158.17
| 2611 | 11.15 | 271.25 | 2596.36 | -3.9 | -175.54
| 2706 | 10.65 | 270.11 | 2689.65 | -3.68 | -193.5
| 2800 | 9.55 | 268.7 | 2782.19 | -3.84 | -209.98
| 2895 | 9.32 | 269.78 | 2875.9 | -4.05 | -225.55
| 2985 | 9.82 | 269.05 | 2964.65 | -4.21 | -240.52
| 3075 | 10.74 | 271.33 | 3053.21 | -4.14 | -256.57
| 3164 | 10.05 | 270.55 | 3140.74 | -3.87 | -272.63
| 3254 | 9.4 | 261.5 | 3229.46 | -4.88 | -287.75
| 3344 | 9.33 | 265.63 | 3318.26 | -6.52 | -302.3
| 3434 | 9.67 | 268.59 | 3407.02 | -7.27 | -317.13
| 3524 | 10.13 | 272.26 | 3495.68 | -7.14 | -332.59
| 3613 | 9.34 | 272.07 | 3583.4 | -6.57 | -347.63
| 3703 | 10.19 | 270.8 | 3672.1 | -6.2 | -362.89
| 3793 | 9.23 | 269.65 | 3760.81 | -6.13 | -378.07
| 3883 | 9.71 | 272.58 | 3849.58 | -5.83 | -392.87
| 3972 | 8.85 | 273.88 | 3937.42 | -5.03 | -407.2
| 4062 | 7.59 | 271.19 | 4026.49 | -4.44 | -420.05
| 4152 | 8.03 | 277.33 | 4115.66 | -3.51 | -432.22
| 4242 | 6.88 | 273.8 | 4204.89 | -2.35 | -443.84
| 4332 | 8.36 | 276.94 | 4294.1 | -1.21 | -455.71
| 4421 | 7.22 | 273.46 | 4382.27 | -0.09 | -467.72
| 4511 | 6.69 | 269.77 | 4471.61 | 0.23 | -478.61
| 4601 | 6.19 | 264.18 | 4561.05 | -0.28 | -488.68
| 4691 | 4.77 | 263.17 | 4650.63 | -1.22 | -497.22
| 4781 | 3.44 | 269.19 | 4740.4 | -1.7 | -503.63
| 4871 | 1.92 | 274.76 | 4830.3 | -1.61 | -507.84
| 4961 | 1.94 | 270.29 | 4920.25 | -1.48 | -510.86
| 5050 | 1.14 | 311.17 | 5009.22 | -0.89 | -513.04
| 5140 | 0.57 | 85.81 | 5099.21 | -0.27 | -513.26
| 5230 | 0.37 | 121.63 | 5189.21 | -0.39 | -512.57
| 5499 | 1.33 | 195.99 | 5458.18 | -3.84 | -512.69
| 5589 | 0.44 | 179.55 | 5548.17 | -5.19 | -512.97
| 5769 | 0.79 | 188.49 | 5728.16 | -7.11 | -513.15
| 6039 | 0.99 | 187.37 | 5998.13 | -11.27 | -513.73
| 6127 | 0.97 | 171.86 | 6086.11 | -12.76 | -513.72
| 6217 | 0.3 | 64.55 | 6176.11 | -13.41 | -513.4
| 6397 | 0.06 | 353.4 | 6356.11 | -13.11 | -512.98
| 6577 | 0.23 | 289.99 | 6536.11 | -12.9 | -513.33
| 6936 | 0.11 | 209.47 | 6895.11 | -12.95 | -514.18
| 7115 | 0.3 | 333 | 7074.11 | -12.68 | -514.48
| 7241 | 0.68 | 316.77 | 7200.1 | -11.84 | -515.14
| 7295 | 1.29 | 330.83 | 7254.09 | -11.08 | -515.66
| 7341 | 3.67 | 355.22 | 7300.05 | -9.16 | -516.03
| 7385 | 6.14 | 353.23 | 7343.88 | -5.42 | -516.42
| 7431 | 10.62 | 352.3 | 7389.38 | 1.23 | -517.28
| 7475 | 14.56 | 359.2 | 7432.32 | 10.78 | -517.9
| 7520 | 18.69 | 359.95 | 7475.43 | 23.65 | -517.99
| 7564 | 23.24 | 358.33 | 7516.5 | 39.39 | -518.25
| 7609 | 27.52 | 355.92 | 7557.15 | 58.64 | -519.25
| 7654 | 32.72 | 356.45 | 7596.06 | 81.16 | -520.74
| 7698 | 35.78 | 359.71 | 7632.43 | 105.9 | -521.54
| 7743 | 39.06 | 1.17 | 7668.16 | 133.24 | -521.32
| 7791 | 43.07 | 1.79 | 7704.35 | 164.76 | -520.5
| 7836 | 47.35 | 2.58 | 7736.04 | 196.66 | -519.27
| 7881 | 52.78 | 1.93 | 7764.92 | 231.13 | -517.92
| 7926 | 57.8 | 2.76 | 7790.54 | 268.08 | -516.4
| 7971 | 62.2 | 2 | 7813.03 | 307 | -514.79
| 8016 | 66.51 | 0.76 | 7832.5 | 347.55 | -513.82
| 8061 | 71.62 | 359.2 | 7848.58 | 389.56 | -513.85
| 8106 | 77.11 | 359.09 | 7860.7 | 432.88 | -514.49
| 8151 | 82.55 | 359.21 | 7868.64 | 477.15 | -515.15
| 8199 | 85 | 359.05 | 7873.85 | 524.85 | -515.87
| 8230 | 86.408 | 0.177 | 7876.17 | 555.77 | -516.08
| 8256 | 87.59 | 1.12 | 7877.53 | 581.73 | -515.79
| 8346 | 90.5 | 0.65 | 7879.03 | 671.69 | -514.4
| 8526 | 90.99 | 1.9 | 7876.69 | 851.63 | -510.39
| 8705 | 90.95 | 0.26 | 7873.66 | 1030.57 | -507.02
| 8885 | 89.88 | 359.05 | 7872.36 | 1210.55 | -508.1
| 9064 | 89.82 | 358.97 | 7872.82 | 1389.53 | -511.2
| 9244 | 89.75 | 358.62 | 7873.5 | 1569.48 | -514.98
| 9424 | 89.54 | 358.72 | 7874.61 | 1749.43 | -519.16
| 9603 | 90 | 0.15 | 7875.33 | 1928.42 | -520.93
| 9783 | 89.48 | 1.11 | 7876.15 | 2108.4 | -518.95
| 9962 | 89.44 | 0.7 | 7877.84 | 2287.37 | -516.12
| 10142 | 89.16 | 1.17 | 7880.04 | 2467.33 | -513.18
| 10322 | 90.21 | 0.42 | 7881.03 | 2647.31 | -510.69
| 10501 | 91.04 | 359.01 | 7879.07 | 2826.29 | -511.58
| 10681 | 90.89 | 357.26 | 7876.04 | 3006.16 | -517.43
| 10860 | 88.83 | 356.58 | 7876.48 | 3184.89 | -527.05
| 11040 | 91.38 | 357.29 | 7876.15 | 3364.62 | -536.67
| 11220 | 90.25 | 0.66 | 7873.59 | 3544.54 | -539.89
| 11309 | 90.74 | 1.78 | 7872.82 | 3633.52 | -538
| 11399 | 90.95 | 1.82 | 7871.49 | 3723.46 | -535.17
| 11489 | 90.86 | 1.38 | 7870.07 | 3813.42 | -532.66
| 11579 | 91.36 | 1.45 | 7868.33 | 3903.37 | -530.44
| 11669 | 90.58 | 1.11 | 7866.8 | 3993.34 | -528.43
| 11758 | 90.03 | 0.14 | 7866.33 | 4082.33 | -527.45
| 11848 | 90.55 | 0.42 | 7865.87 | 4172.33 | -527.01
| 11938 | 90.06 | 0.09 | 7865.39 | 4262.32 | -526.61
| 12028 | 90 | 0.32 | 7865.35 | 4352.32 | -526.29
| 12118 | 90.52 | 359.83 | 7864.94 | 4442.32 | -526.17
| 12208 | 89.9 | 0.08 | 7864.61 | 4532.32 | -526.24
| 12297 | 90.55 | 0.26 | 7864.26 | 4621.32 | -525.98
| 12387 | 90.36 | 1.18 | 7863.55 | 4711.31 | -524.85
| 12477 | 91.26 | 0.23 | 7862.27 | 4801.29 | -523.74
| 12566 | 90.71 | 0.24 | 7860.74 | 4890.27 | -523.38
| 12745 | 90.65 | 359.65 | 7858.62 | 5069.26 | -523.55
| 12925 | 90.71 | 0.93 | 7856.48 | 5249.24 | -522.64
| 13105 | 90.55 | 1.31 | 7854.5 | 5429.2 | -519.12
| 13284 | 90.37 | 1 | 7853.07 | 5608.15 | -515.51
| 13464 | 90.46 | 359.93 | 7851.76 | 5788.14 | -514.05
| 13553 | 89.72 | 0.5 | 7851.62 | 5877.14 | -513.72
| 13733 | 90.43 | 0.68 | 7851.39 | 6057.13 | -511.86
| 13913 | 89.78 | 0.56 | 7851.06 | 6237.12 | -509.92
| 14094 | 89.66 | 359.93 | 7851.94 | 6418.11 | -509.14
| 14184 | 90.43 | 0.24 | 7851.87 | 6508.11 | -509.01
| 14274 | 91.72 | 0.79 | 7850.18 | 6598.09 | -508.2
| 14364 | 91.13 | 0.58 | 7847.94 | 6688.05 | -507.12
| 14453 | 90.83 | 0.65 | 7846.42 | 6777.04 | -506.17
| 14543 | 90.36 | 0.11 | 7845.49 | 6867.03 | -505.57
| 14723 | 91.82 | 0.94 | 7842.06 | 7046.98 | -503.92
| 14903 | 89.56 | 1.55 | 7839.9 | 7226.91 | -500.01
| 15082 | 88.89 | 1.45 | 7842.32 | 7405.84 | -495.33
| 15262 | 90.03 | 0.58 | 7844.01 | 7585.79 | -492.14
| 15351 | 90.06 | 0.74 | 7843.94 | 7674.79 | -491.11
| 15531 | 88.86 | 0.12 | 7845.64 | 7854.77 | -489.76
| 15620 | 90.24 | 359.84 | 7846.34 | 7943.77 | -489.79
| 15710 | 90.98 | 359.05 | 7845.38 | 8033.76 | -490.67
| 15800 | 91.41 | 359.49 | 7843.5 | 8123.73 | -491.81
| 15979 | 91.2 | 359.46 | 7839.43 | 8302.67 | -493.45
| 16159 | 91.98 | 0.32 | 7834.43 | 8482.6 | -493.8
| 16339 | 92.21 | 0.27 | 7827.85 | 8662.48 | -492.87
| 16428 | 90.95 | 0.89 | 7825.4 | 8751.44 | -491.97
| 16518 | 90.77 | 0.66 | 7824.05 | 8841.42 | -490.75
| 16608 | 90.98 | 0.59 | 7822.67 | 8931.4 | -489.77
| 16787 | 91.2 | 0.56 | 7819.27 | 9110.36 | -487.98
| 16877 | 91.1 | 0.53 | 7817.46 | 9200.34 | -487.12
| 17057 | 91.81 | 0.69 | 7812.89 | 9380.27 | -485.21
| 17236 | 90.74 | 0.27 | 7808.91 | 9559.22 | -483.71
| 17392 | 90.86 | 0.34 | 7806.73 | 9715.2 | -482.88
| 17444 | 90.86 | 0.34 | 7805.95 | 9767.19 | -482.57

## Lookup (hidden)
North Reference | RetunValue | Grid Type | ReturnValue | Deviation Indicator | ReturnValue
| 2 |  | 0 |  | 4
True |  | SPCS-Colorado Central-NAD27 |  | Directional
Grid |  | SPCS-Colorado Central-NAD83 |  | High Angle
|  | SPCS-Colorado North-NAD27 |  | Horizontal
SPCS-Colorado North-NAD83
SPCS-Colorado South-NAD27
SPCS-Colorado South-NAD83
UTM-Zone 12 NAD27
UTM-Zone 12 NAD83
UTM-Zone 13 NAD27
UTM-Zone 13 NAD83