## Data
Header Information | measured depth (ft) | inclination (°) | azimuth (°) | true vertical depth (ft) | northing +N/-S (ft) | easting +E/-W (ft)
Operator Name | 16 | 0 | 323.264 | 16 | 0 | 0
KERR-MCGEE | 116 | 0.631 | 323.264 | 116 | 0.44 | -0.33
Operator Number | 216 | 0.467 | 302.113 | 215.99 | 1.1 | -1
47120 | 316 | 0.329 | 294.817 | 315.99 | 1.44 | -1.61
Well Name and Number | 416 | 0.116 | 325.909 | 415.99 | 1.64 | -1.93
KERR 14N-25HZ | 516 | 0.223 | 44.961 | 515.99 | 1.86 | -1.85
API Number (if available) | 616 | 0.309 | 40.175 | 615.99 | 2.21 | -1.53
05-123-38979 | 716 | 0.156 | 306.113 | 715.99 | 2.49 | -1.47
Location: QQ SEC TWP RGE | 816 | 0.143 | 320.008 | 815.99 | 2.67 | -1.66
SESW SEC.13-T2N-R67W | 916 | 0.378 | 242.823 | 915.99 | 2.61 | -2.03
Citing Type: Planned or Actual | 1006 | 0.369 | 230.2 | 1005.99 | 2.29 | -2.52
ACTUAL | 1088 | 0.81 | 183.04 | 1087.98 | 1.54 | -2.75
Deviation Indicator | 1182 | 3.37 | 164.6 | 1181.91 | -1.78 | -2.06
Horizontal | 1276 | 4.27 | 174.08 | 1275.7 | -7.93 | -0.96
North Reference | 1370 | 5.74 | 163.65 | 1369.34 | -15.92 | 0.72
True | 1464 | 7.46 | 155.99 | 1462.72 | -26.01 | 4.53
Grid Type | 1558 | 7.92 | 147.79 | 1555.88 | -37.06 | 10.46
#VALUE! | 1653 | 9.34 | 135.92 | 1649.81 | -48.14 | 19.32
| 1747 | 9.51 | 126.49 | 1742.54 | -58.24 | 30.87
| 1841 | 9.88 | 129.71 | 1835.2 | -68.01 | 43.31
| 1935 | 10.9 | 118.3 | 1927.67 | -77.37 | 57.35
| 2030 | 10.52 | 118.4 | 2021.01 | -85.76 | 72.88
| 2122 | 10.09 | 117.25 | 2111.53 | -93.44 | 87.43
| 2214 | 9.57 | 116.12 | 2202.18 | -100.5 | 101.47
| 2304 | 9.39 | 115.56 | 2290.95 | -106.96 | 114.81
| 2395 | 9.9 | 108.11 | 2380.67 | -112.59 | 128.94
| 2488 | 10.22 | 116.79 | 2472.24 | -118.8 | 143.9
| 2580 | 10.16 | 125.16 | 2562.79 | -127.15 | 157.82
| 2671 | 9.89 | 125.65 | 2652.4 | -136.33 | 170.74
| 2764 | 9.57 | 125.03 | 2744.07 | -145.42 | 183.56
| 2855 | 9.45 | 124.64 | 2833.82 | -154.01 | 195.9
| 2947 | 9.42 | 122.82 | 2924.57 | -162.38 | 208.44
| 3039 | 9.47 | 131.36 | 3015.33 | -171.46 | 220.45
| 3131 | 9.91 | 132.54 | 3106.02 | -181.82 | 231.96
| 3223 | 9.89 | 131.96 | 3196.65 | -192.45 | 243.67
| 3314 | 9.57 | 130.59 | 3286.34 | -202.6 | 255.22
| 3405 | 8.89 | 130.73 | 3376.16 | -212.11 | 266.3
| 3497 | 9.5 | 140.9 | 3466.98 | -222.64 | 276.47
| 3589 | 9.84 | 137.74 | 3557.68 | -234.35 | 286.55
| 3682 | 11.33 | 137.19 | 3649.09 | -246.93 | 298.1
| 3775 | 10.33 | 137.05 | 3740.43 | -259.74 | 309.99
| 3868 | 9.87 | 137.38 | 3831.99 | -271.71 | 321.07
| 3961 | 9.42 | 139.48 | 3923.68 | -283.36 | 331.41
| 4054 | 9.08 | 138.6 | 4015.47 | -294.65 | 341.21
| 4147 | 8.84 | 139.57 | 4107.33 | -305.59 | 350.7
| 4240 | 8.84 | 138.93 | 4199.23 | -316.42 | 360.03
| 4333 | 7.83 | 121.68 | 4291.26 | -325.14 | 370.11
| 4426 | 7.67 | 120.9 | 4383.41 | -331.65 | 380.83
| 4519 | 5.33 | 117.69 | 4475.81 | -336.84 | 389.98
| 4613 | 3.29 | 105.74 | 4569.54 | -339.61 | 396.44
| 4706 | 0.93 | 79.23 | 4662.47 | -340.19 | 399.75
| 4795 | 0.87 | 75.83 | 4751.46 | -339.89 | 401.12
| 4973 | 0.96 | 81.99 | 4929.43 | -339.35 | 403.91
| 5151 | 0.92 | 96.28 | 5107.41 | -339.3 | 406.8
| 5328 | 0.81 | 253.46 | 5284.4 | -339.81 | 407.02
| 5505 | 0.89 | 242.5 | 5461.38 | -340.8 | 404.6
| 5772 | 0.55 | 201.94 | 5728.36 | -342.95 | 402.28
| 6036 | 0.38 | 288.96 | 5992.36 | -343.84 | 400.98
| 6292 | 0.58 | 93.46 | 6248.35 | -343.64 | 401.47
| 6460 | 0.22 | 191.85 | 6416.35 | -344.01 | 402.25
| 6545 | 2.53 | 184.32 | 6501.32 | -346.04 | 402.08
| 6630 | 10.57 | 180.2 | 6585.7 | -355.72 | 401.91
| 6716 | 18.87 | 179.79 | 6668.8 | -377.55 | 401.93
| 6800 | 23.1 | 181.64 | 6747.21 | -407.62 | 401.51
| 6885 | 27.21 | 179.8 | 6824.14 | -443.74 | 401.1
| 6970 | 33.96 | 179.76 | 6897.27 | -486.96 | 401.27
| 7056 | 43.78 | 179.61 | 6964.15 | -540.87 | 401.57
| 7141 | 51.46 | 175.51 | 7021.41 | -603.52 | 404.38
| 7226 | 56.31 | 177.4 | 7071.5 | -672.03 | 408.59
| 7311 | 63.79 | 179.03 | 7113.9 | -745.59 | 410.84
| 7396 | 69.94 | 180.97 | 7147.29 | -823.71 | 410.81
| 7482 | 76.04 | 179.92 | 7172.43 | -905.91 | 410.18
| 7569 | 78.97 | 180.94 | 7191.26 | -990.83 | 409.54
| 7653 | 80.93 | 181.66 | 7205.91 | -1073.52 | 407.66
| 7672 | 82.89 | 182.07 | 7208.59 | -1092.32 | 407.05
| 7712 | 84.93 | 182.364 | 7212.83 | -1132.06 | 405.51
| 7732 | 85.95 | 182.51 | 7214.42 | -1151.98 | 404.66
| 7818 | 87.62 | 182.02 | 7219.24 | -1237.77 | 401.27
| 7903 | 88.12 | 181.51 | 7222.4 | -1322.67 | 398.66
| 8073 | 88.76 | 181.88 | 7227.03 | -1492.54 | 393.63
| 8243 | 89.1 | 181.22 | 7230.21 | -1662.44 | 389.03
| 8413 | 90.36 | 180.92 | 7231.01 | -1832.41 | 385.86
| 8583 | 91.59 | 181.58 | 7228.11 | -2002.34 | 382.15
| 8669 | 91.11 | 181.5 | 7226.09 | -2088.28 | 379.84
| 8753 | 90.3 | 180.43 | 7225.05 | -2172.26 | 378.42
| 8838 | 89.47 | 181.34 | 7225.23 | -2257.25 | 377.11
| 9009 | 88.09 | 179.41 | 7228.87 | -2428.2 | 375.99
| 9179 | 90.49 | 179.43 | 7230.97 | -2598.16 | 377.71
| 9264 | 89.87 | 179.59 | 7230.71 | -2683.16 | 378.44
| 9349 | 89.53 | 179.64 | 7231.15 | -2768.15 | 379.01
| 9434 | 88.76 | 179.39 | 7232.42 | -2853.14 | 379.73
| 9519 | 88.79 | 180.96 | 7234.24 | -2938.12 | 379.47
| 9690 | 88.02 | 180.98 | 7239 | -3109.03 | 376.58
| 9860 | 90.49 | 180.82 | 7241.21 | -3278.98 | 373.91
| 9945 | 89.38 | 180.07 | 7241.3 | -3363.97 | 373.25
| 10030 | 88.7 | 178.43 | 7242.73 | -3448.95 | 374.36
| 10214 | 90.43 | 178.31 | 7244.12 | -3632.86 | 379.59
| 10395 | 90.77 | 179.48 | 7242.23 | -3813.82 | 383.08
| 10487 | 89.87 | 178.45 | 7241.71 | -3905.8 | 384.74
| 10579 | 89.59 | 179.68 | 7242.15 | -3997.78 | 386.25
| 10671 | 88.92 | 180.18 | 7243.34 | -4089.77 | 386.36
| 10763 | 88.42 | 180.36 | 7245.48 | -4181.75 | 385.93
| 10855 | 88.82 | 179.96 | 7247.7 | -4273.72 | 385.67
| 11039 | 88.88 | 180.58 | 7251.39 | -4457.68 | 384.8
| 11222 | 88.36 | 179.94 | 7255.8 | -4640.62 | 383.97
| 11405 | 88.79 | 181.1 | 7260.35 | -4823.56 | 382.31
| 11588 | 90.4 | 181.19 | 7261.64 | -5006.51 | 378.65
| 11681 | 89.59 | 181.11 | 7261.65 | -5099.49 | 376.79
| 11867 | 88.51 | 180.64 | 7264.73 | -5285.44 | 373.95
| 12053 | 89.07 | 180.27 | 7268.66 | -5471.39 | 372.47
| 12240 | 89.66 | 179.15 | 7270.73 | -5658.37 | 373.42
| 12426 | 91.07 | 177.96 | 7269.55 | -5844.3 | 378.11
| 12519 | 90.58 | 179.47 | 7268.21 | -5937.27 | 380.19
| 12612 | 90.46 | 180.74 | 7267.36 | -6030.26 | 380.02
| 12705 | 89.56 | 182.29 | 7267.35 | -6123.22 | 377.56
| 12877 | 88.21 | 180.85 | 7270.7 | -6295.12 | 372.85
| 13046 | 88.58 | 181.69 | 7275.43 | -6464.01 | 369.11
| 13132 | 89.41 | 181.78 | 7276.94 | -6549.96 | 366.5
| 13217 | 89.13 | 181.22 | 7278.02 | -6634.92 | 364.28
| 13389 | 89.75 | 180.15 | 7279.7 | -6806.9 | 362.22
| 13561 | 91.41 | 180.84 | 7277.96 | -6978.87 | 360.74
| 13646 | 90.98 | 180.34 | 7276.19 | -7063.85 | 359.86
| 13731 | 90.86 | 181.38 | 7274.82 | -7148.83 | 358.59
| 13816 | 90.12 | 181.92 | 7274.1 | -7233.79 | 356.14
| 13901 | 90.09 | 181.43 | 7273.94 | -7318.75 | 353.65
| 13986 | 89.01 | 179.73 | 7274.61 | -7403.74 | 352.79
| 14070 | 88.61 | 180.3 | 7276.35 | -7487.72 | 352.77
| 14241 | 88.43 | 180.16 | 7280.77 | -7658.66 | 352.09
| 14327 | 89.04 | 179.35 | 7282.67 | -7744.64 | 352.45
| 14495 | 90.7 | 179.98 | 7283.05 | -7912.63 | 353.44
| 14581 | 89.84 | 181.47 | 7282.64 | -7998.62 | 352.35
| 14666 | 88.89 | 180.65 | 7283.59 | -8083.6 | 350.78
| 14837 | 88.52 | 181.37 | 7287.45 | -8254.53 | 347.76
| 14922 | 88.92 | 181.2 | 7289.35 | -8339.48 | 345.86
| 15007 | 89.29 | 179.58 | 7290.68 | -8424.47 | 345.28
| 15092 | 90.24 | 180.43 | 7291.03 | -8509.47 | 345.27
| 15177 | 89.53 | 181.16 | 7291.2 | -8594.46 | 344.09
| 15347 | 89.07 | 181.26 | 7293.27 | -8764.41 | 340.5
| 15432 | 90.24 | 181.19 | 7293.78 | -8849.38 | 338.68
| 15517 | 88.92 | 179.04 | 7294.41 | -8934.37 | 338.51
| 15687 | 88.92 | 180.28 | 7297.61 | -9104.34 | 339.52
| 15772 | 89.35 | 178.98 | 7298.9 | -9189.32 | 340.07
| 15857 | 90.55 | 181.04 | 7298.97 | -9274.32 | 340.06
| 15942 | 89.25 | 179.44 | 7299.12 | -9359.31 | 339.7
| 16027 | 90.3 | 179.18 | 7299.45 | -9444.3 | 340.72
| 16198 | 89.56 | 177.8 | 7299.66 | -9615.24 | 345.23
| 16368 | 90.8 | 179.04 | 7299.13 | -9785.17 | 349.92
| 16538 | 91.14 | 181.36 | 7296.25 | -9955.13 | 349.32
| 16623 | 89.72 | 182.42 | 7295.61 | -10040.08 | 346.52
| 16708 | 90.64 | 183.29 | 7295.34 | -10124.97 | 342.29
| 16877 | 88.09 | 181.85 | 7297.22 | -10293.77 | 334.71
| 17048 | 89.26 | 181.85 | 7301.17 | -10464.63 | 329.19
| 17218 | 90.89 | 181.28 | 7300.95 | -10634.56 | 324.55
| 17388 | 92.31 | 182.31 | 7296.2 | -10804.41 | 319.23
| 17558 | 94.43 | 180.88 | 7286.21 | -10974.03 | 314.5
| 17590 | 94.81 | 181.48 | 7283.63 | -11005.92 | 313.84
| 17645 | 94.81 | 181.48 | 7279.02 | -11060.71 | 312.43

## Lookup (hidden)
North Reference | RetunValue | Grid Type | ReturnValue | Deviation Indicator | ReturnValue
| 2 |  | 0 |  | 4
True |  | SPCS-Colorado Central-NAD27 |  | Directional
Grid |  | SPCS-Colorado Central-NAD83 |  | High Angle
|  | SPCS-Colorado North-NAD27 |  | Horizontal
SPCS-Colorado North-NAD83
SPCS-Colorado South-NAD27
SPCS-Colorado South-NAD83
UTM-Zone 12 NAD27
UTM-Zone 12 NAD83
UTM-Zone 13 NAD27
UTM-Zone 13 NAD83