## Data
Header Information | measured depth (ft) | inclination (°) | azimuth (°) | true vertical depth (ft) | northing +N/-S (ft) | easting +E/-W (ft)
Operator Name | 16 | 0 | 144.274 | 16 | 0 | 0
KERR-MCGEE | 116 | 0.154 | 144.274 | 116 | -0.11 | 0.08
Operator Number | 216 | 0.171 | 96.405 | 216 | -0.23 | 0.31
47120 | 316 | 0.077 | 310.034 | 316 | -0.21 | 0.4
Well Name and Number | 416 | 0.352 | 312.437 | 416 | 0.04 | 0.12
KERR 29C-12HZ | 516 | 0.194 | 270.483 | 516 | 0.25 | -0.27
API Number (if available) | 616 | 0.28 | 237.857 | 616 | 0.12 | -0.65
05-123-38981 | 716 | 0.225 | 234.637 | 716 | -0.12 | -1.02
Location: QQ SEC TWP RGE | 816 | 0.176 | 209.877 | 816 | -0.37 | -1.25
SESW SEC.13-T2N-R67W | 916 | 0.182 | 294.093 | 915.99 | -0.44 | -1.47
Citing Type: Planned or Actual | 1016 | 0.31 | 242.506 | 1015.99 | -0.5 | -1.86
ACTUAL | 1082 | 0.17 | 326.35 | 1081.99 | -0.5 | -2.07
Deviation Indicator | 1176 | 0.42 | 4.31 | 1175.99 | -0.04 | -2.12
Horizontal | 1270 | 1.54 | 267.64 | 1269.98 | 0.25 | -3.36
North Reference | 1364 | 3.2 | 252.07 | 1363.9 | -0.61 | -7.12
True | 1458 | 4.93 | 254.52 | 1457.66 | -2.49 | -13.51
Grid Type | 1552 | 6.2 | 256.29 | 1551.21 | -4.77 | -22.33
#VALUE! | 1646 | 6.99 | 267.78 | 1644.59 | -6.2 | -32.98
| 1741 | 8.48 | 272 | 1738.73 | -6.18 | -45.76
| 1835 | 9.73 | 269.02 | 1831.54 | -6.07 | -60.62
| 1932 | 10.94 | 256.41 | 1926.98 | -8.37 | -77.77
| 2025 | 11.58 | 250.13 | 2018.19 | -13.62 | -95.13
| 2117 | 10.78 | 249.64 | 2108.45 | -19.75 | -111.88
| 2209 | 10.28 | 246.7 | 2198.9 | -25.99 | -127.48
| 2299 | 10.1 | 244 | 2287.48 | -32.63 | -141.95
| 2390 | 9.81 | 243.35 | 2377.11 | -39.6 | -156.05
| 2482 | 10.35 | 243.7 | 2467.69 | -46.78 | -170.47
| 2574 | 10.03 | 242.37 | 2558.24 | -54.16 | -184.97
| 2666 | 10.57 | 245.58 | 2648.75 | -61.36 | -199.75
| 2758 | 10.38 | 242.34 | 2739.22 | -68.7 | -214.78
| 2850 | 10.21 | 242.41 | 2829.74 | -76.32 | -229.35
| 2941 | 10.06 | 239.58 | 2919.32 | -84.08 | -243.35
| 3034 | 8.66 | 247.59 | 3011.08 | -90.87 | -256.83
| 3125 | 7.97 | 253.94 | 3101.13 | -95.22 | -269.22
| 3217 | 8.97 | 252.3 | 3192.12 | -99.17 | -282.19
| 3308 | 10 | 245.36 | 3281.88 | -104.62 | -296.13
| 3400 | 9.1 | 243.84 | 3372.61 | -111.16 | -309.92
| 3492 | 9.13 | 234.75 | 3463.45 | -118.58 | -322.41
| 3584 | 8.79 | 243.79 | 3554.33 | -125.89 | -334.68
| 3676 | 8.94 | 250.38 | 3645.23 | -131.4 | -347.72
| 3770 | 8.06 | 249.79 | 3738.2 | -136.13 | -360.78
| 3862 | 7.76 | 252.67 | 3829.33 | -140.21 | -372.76
| 3956 | 7.49 | 252.43 | 3922.49 | -143.95 | -384.66
| 4049 | 6.93 | 241.48 | 4014.76 | -148.46 | -395.37
| 4142 | 5.17 | 238.12 | 4107.24 | -153.35 | -403.86
| 4235 | 3.29 | 210.72 | 4199.99 | -157.86 | -408.78
| 4328 | 1.54 | 153.42 | 4292.92 | -161.27 | -409.59
| 4421 | 1.5 | 89 | 4385.89 | -162.37 | -407.81
| 4607 | 0.28 | 273.16 | 4571.87 | -162.3 | -405.83
| 4876 | 0.04 | 25.45 | 4840.87 | -162.18 | -406.45
| 5143 | 0.61 | 60.92 | 5107.87 | -161.4 | -405.16
| 5321 | 0.72 | 76.29 | 5285.85 | -160.68 | -403.25
| 5498 | 0.54 | 91.68 | 5462.84 | -160.44 | -401.33
| 5765 | 0.41 | 54.89 | 5729.84 | -159.92 | -399.3
| 6029 | 0.56 | 0.55 | 5993.83 | -158.09 | -398.51
| 6284 | 0.61 | 340.89 | 6248.81 | -155.56 | -398.94
| 6540 | 0.93 | 294.98 | 6504.79 | -153.4 | -401.27
| 6625 | 1.09 | 287.07 | 6589.78 | -152.87 | -402.67
| 6710 | 4.65 | 357.42 | 6674.67 | -149.19 | -403.6
| 6795 | 18.28 | 6.99 | 6757.79 | -132.43 | -402.12
| 6880 | 22.44 | 7.19 | 6837.46 | -103.09 | -398.47
| 6965 | 20.48 | 4 | 6916.57 | -72.16 | -395.4
| 7049 | 22.26 | 356.46 | 6994.8 | -41.61 | -395.36
| 7134 | 30.48 | 356.72 | 7070.89 | -3.96 | -397.59
| 7219 | 39.32 | 356.61 | 7140.54 | 44.54 | -400.42
| 7304 | 46.98 | 355.32 | 7202.5 | 102.48 | -404.56
| 7389 | 51.79 | 353.44 | 7257.82 | 166.67 | -410.91
| 7474 | 59.01 | 355.14 | 7306.06 | 236.24 | -417.82
| 7559 | 67.51 | 356.34 | 7344.27 | 311.87 | -423.43
| 7645 | 73.05 | 358.63 | 7373.28 | 392.71 | -426.95
| 7730 | 77.44 | 359.21 | 7394.92 | 474.88 | -428.49
| 7801 | 80.25 | 359.24 | 7408.66 | 544.52 | -429.43
| 7848 | 83.785 | 0.548 | 7415.19 | 591.06 | -429.52
| 7898 | 87.55 | 1.92 | 7418.96 | 640.89 | -428.44
| 7983 | 88.36 | 1.01 | 7422 | 725.81 | -426.27
| 8068 | 89.25 | 1.27 | 7423.77 | 810.77 | -424.58
| 8153 | 90.98 | 1.63 | 7423.6 | 895.74 | -422.43
| 8238 | 90.46 | 2.38 | 7422.53 | 980.68 | -419.46
| 8323 | 90.77 | 0.89 | 7421.62 | 1065.64 | -417.03
| 8408 | 90.52 | 1.4 | 7420.66 | 1150.62 | -415.33
| 8494 | 91.26 | 0.64 | 7419.32 | 1236.59 | -413.8
| 8579 | 91.85 | 359.9 | 7417.02 | 1321.56 | -413.4
| 8664 | 91.11 | 359.81 | 7414.82 | 1406.53 | -413.62
| 8749 | 90.95 | 0.93 | 7413.29 | 1491.51 | -413.07
| 8834 | 90.62 | 359.62 | 7412.13 | 1576.5 | -412.66
| 8919 | 89.93 | 359.06 | 7411.72 | 1661.5 | -413.64
| 9004 | 89.25 | 358.79 | 7412.33 | 1746.48 | -415.23
| 9096 | 89.88 | 359.72 | 7413.03 | 1838.47 | -416.43
| 9188 | 90.99 | 358.83 | 7412.33 | 1930.45 | -417.59
| 9279 | 90.56 | 359 | 7411.1 | 2021.43 | -419.32
| 9462 | 90.4 | 357.95 | 7409.57 | 2204.35 | -424.19
| 9645 | 90.41 | 358.86 | 7408.27 | 2387.28 | -429.28
| 9829 | 90.65 | 357.95 | 7406.57 | 2571.2 | -434.4
| 10013 | 90.93 | 358.15 | 7404.03 | 2755.07 | -440.66
| 10196 | 90.34 | 358.5 | 7402.01 | 2937.98 | -446.01
| 10379 | 89.6 | 359.14 | 7402.1 | 3120.94 | -449.78
| 10563 | 90 | 0.38 | 7402.74 | 3304.93 | -450.55
| 10749 | 89.97 | 359.89 | 7402.79 | 3490.93 | -450.11
| 10935 | 89.48 | 0.18 | 7403.68 | 3676.93 | -450
| 11121 | 87.39 | 357.25 | 7408.77 | 3862.78 | -454.17
| 11214 | 88.67 | 358.09 | 7411.96 | 3955.65 | -457.94
| 11307 | 90 | 359.76 | 7413.04 | 4048.62 | -459.69
| 11400 | 90.68 | 359.71 | 7412.49 | 4141.62 | -460.12
| 11493 | 91.04 | 359.42 | 7411.09 | 4234.6 | -460.82
| 11586 | 90.73 | 1.3 | 7409.66 | 4327.59 | -460.24
| 11680 | 90.83 | 1.48 | 7408.38 | 4421.55 | -457.96
| 11764 | 90.37 | 1.06 | 7407.5 | 4505.52 | -456.1
| 11849 | 91.64 | 1.63 | 7406.01 | 4590.49 | -454.1
| 11934 | 91.39 | 1.27 | 7403.76 | 4675.43 | -451.95
| 12019 | 89.1 | 359.73 | 7403.4 | 4760.42 | -451.21
| 12104 | 89.06 | 359.57 | 7404.76 | 4845.4 | -451.73
| 12189 | 90.37 | 0.21 | 7405.18 | 4930.4 | -451.89
| 12274 | 90.8 | 359.88 | 7404.32 | 5015.4 | -451.83
| 12359 | 91.21 | 358.61 | 7402.83 | 5100.37 | -452.95
| 12445 | 88.16 | 357.64 | 7403.3 | 5186.31 | -455.76
| 12530 | 88.27 | 358.33 | 7405.95 | 5271.22 | -458.75
| 12615 | 89.07 | 358.91 | 7407.92 | 5356.17 | -460.79
| 12700 | 90.73 | 0.2 | 7408.07 | 5441.16 | -461.45
| 12786 | 91.17 | 1.12 | 7406.64 | 5527.15 | -460.46
| 12871 | 90.77 | 0.6 | 7405.2 | 5612.12 | -459.19
| 12956 | 90.74 | 0.8 | 7404.08 | 5697.11 | -458.15
| 13041 | 90.49 | 0.13 | 7403.17 | 5782.1 | -457.46
| 13126 | 89.26 | 358.46 | 7403.36 | 5867.09 | -458.51
| 13211 | 89.01 | 357.59 | 7404.64 | 5952.03 | -461.43
| 13296 | 90.09 | 358.7 | 7405.31 | 6036.98 | -464.19
| 13381 | 89.91 | 358.23 | 7405.31 | 6121.95 | -466.46
| 13466 | 90.31 | 358.81 | 7405.14 | 6206.92 | -468.66
| 13552 | 90.65 | 358.93 | 7404.42 | 6292.9 | -470.35
| 13637 | 90.03 | 357.98 | 7403.92 | 6377.87 | -472.65
| 13722 | 89.72 | 357.33 | 7404.1 | 6462.79 | -476.12
| 13808 | 90.28 | 357.67 | 7404.1 | 6548.71 | -479.87
| 13892 | 89.22 | 355.79 | 7404.47 | 6632.57 | -484.67
| 13977 | 88.24 | 355.49 | 7406.35 | 6717.3 | -491.13
| 14063 | 88.33 | 355.38 | 7408.93 | 6802.99 | -497.97
| 14148 | 88.88 | 356.81 | 7411 | 6887.76 | -503.75
| 14233 | 89.93 | 358.3 | 7411.88 | 6972.68 | -507.38
| 14318 | 91.39 | 358.78 | 7410.9 | 7057.64 | -509.55
| 14403 | 90.86 | 356.24 | 7409.23 | 7142.54 | -513.24
| 14488 | 90.43 | 355.81 | 7408.27 | 7227.33 | -519.13
| 14573 | 90.64 | 357.4 | 7407.48 | 7312.17 | -524.16
| 14659 | 90.71 | 357.05 | 7406.47 | 7398.07 | -528.33
| 14744 | 91.35 | 357.32 | 7404.94 | 7482.95 | -532.5
| 14829 | 89.5 | 356.93 | 7404.31 | 7567.84 | -536.76
| 14914 | 89.69 | 356.83 | 7404.91 | 7652.71 | -541.39
| 14999 | 89.25 | 357.7 | 7405.7 | 7737.61 | -545.45
| 15085 | 89.62 | 357.59 | 7406.54 | 7823.53 | -548.98
| 15170 | 89.16 | 359.38 | 7407.45 | 7908.49 | -551.23
| 15254 | 90.19 | 359.84 | 7407.93 | 7992.49 | -551.8
| 15339 | 88.7 | 359.78 | 7408.75 | 8077.48 | -552.08
| 15424 | 89.1 | 0.38 | 7410.38 | 8162.46 | -551.96
| 15509 | 89.35 | 0.6 | 7411.53 | 8247.45 | -551.23
| 15594 | 88.98 | 0.6 | 7412.77 | 8332.44 | -550.34
| 15677 | 89.72 | 0.3 | 7413.71 | 8415.43 | -549.69
| 15761 | 90.8 | 0.49 | 7413.33 | 8499.43 | -549.11
| 15846 | 91.21 | 0.34 | 7411.84 | 8584.41 | -548.5
| 15931 | 90.12 | 359.59 | 7410.85 | 8669.4 | -548.55
| 16016 | 90.22 | 359.84 | 7410.6 | 8754.4 | -548.97
| 16106 | 90.12 | 359.25 | 7410.33 | 8844.4 | -549.69
| 16191 | 90.09 | 359.12 | 7410.18 | 8929.39 | -550.9
| 16276 | 89.72 | 359.09 | 7410.32 | 9014.38 | -552.22
| 16361 | 90 | 359.6 | 7410.53 | 9099.37 | -553.2
| 16446 | 90.34 | 359.97 | 7410.27 | 9184.37 | -553.51
| 16617 | 89.66 | 359.2 | 7410.27 | 9355.36 | -554.75
| 16666 | 89.03 | 359.66 | 7410.83 | 9404.36 | -555.24
| 16718 | 89.03 | 359.66 | 7411.71 | 9456.35 | -555.55

## Lookup (hidden)
North Reference | RetunValue | Grid Type | ReturnValue | Deviation Indicator | ReturnValue
| 2 |  | 0 |  | 4
True |  | SPCS-Colorado Central-NAD27 |  | Directional
Grid |  | SPCS-Colorado Central-NAD83 |  | High Angle
|  | SPCS-Colorado North-NAD27 |  | Horizontal
SPCS-Colorado North-NAD83
SPCS-Colorado South-NAD27
SPCS-Colorado South-NAD83
UTM-Zone 12 NAD27
UTM-Zone 12 NAD83
UTM-Zone 13 NAD27
UTM-Zone 13 NAD83