## Data
Header Information | measured depth (ft) | inclination (°) | azimuth (°) | true vertical depth (ft) | northing +N/-S (ft) | easting +E/-W (ft)
Operator Name | 16 | 0 | 270.553 | 16 | 0 | 0
KERR-MCGEE | 116 | 0.443 | 270.553 | 116 | 0 | -0.39
Operator Number | 216 | 0.234 | 359.08 | 216 | 0.21 | -0.78
47120 | 316 | 0.602 | 359.598 | 315.99 | 0.94 | -0.78
Well Name and Number | 416 | 0.269 | 321.969 | 415.99 | 1.65 | -0.93
KERR 35N-25HZ | 516 | 0.181 | 261.709 | 515.99 | 1.81 | -1.23
API Number (if available) | 616 | 0.093 | 89.453 | 615.99 | 1.79 | -1.31
05-123-38983 | 716 | 0.14 | 34.172 | 715.99 | 1.89 | -1.16
Location: QQ SEC TWP RGE | 816 | 0.39 | 276.59 | 815.99 | 2.03 | -1.43
SESW SEC.13-T2N-R67W | 916 | 0.352 | 274.111 | 915.99 | 2.09 | -2.07
Citing Type: Planned or Actual | 1016 | 0.316 | 236.658 | 1015.99 | 1.97 | -2.61
ACTUAL | 1031 | 0.306 | 232.356 | 1030.99 | 1.92 | -2.67
Deviation Indicator | 1181 | 0.68 | 272.89 | 1180.98 | 1.72 | -3.88
Horizontal | 1275 | 2.14 | 233.11 | 1274.95 | 0.69 | -5.84
North Reference | 1369 | 3.64 | 235.54 | 1368.83 | -2.05 | -9.71
True | 1463 | 5.52 | 244.16 | 1462.53 | -5.71 | -16.24
Grid Type | 1557 | 7.33 | 244.73 | 1555.93 | -10.24 | -25.73
#VALUE! | 1651 | 9.87 | 240.54 | 1648.87 | -16.76 | -38.17
| 1745 | 12.03 | 236.88 | 1741.15 | -26.08 | -53.39
| 1839 | 11.7 | 236.52 | 1833.14 | -36.69 | -69.54
| 1933 | 11.2 | 232.73 | 1925.27 | -47.48 | -84.76
| 2029 | 10.98 | 231.86 | 2019.48 | -58.77 | -99.37
| 2121 | 10.49 | 231.02 | 2109.87 | -69.45 | -112.77
| 2212 | 9.93 | 229.44 | 2199.43 | -79.76 | -125.17
| 2303 | 9.75 | 228.46 | 2289.09 | -89.97 | -136.9
| 2394 | 10.76 | 230.6 | 2378.64 | -100.47 | -149.23
| 2486 | 9.67 | 238.3 | 2469.18 | -109.99 | -162.44
| 2578 | 10.74 | 238.52 | 2559.72 | -118.52 | -176.33
| 2670 | 10.29 | 237.34 | 2650.18 | -127.43 | -190.56
| 2762 | 10 | 236.23 | 2740.74 | -136.31 | -204.11
| 2854 | 9.5 | 236 | 2831.41 | -144.99 | -217.05
| 2945 | 9.16 | 233.45 | 2921.21 | -153.51 | -229.09
| 3037 | 10.43 | 235.21 | 3011.87 | -162.62 | -241.81
| 3129 | 9.88 | 234.64 | 3102.42 | -171.94 | -255.09
| 3221 | 10.5 | 247.06 | 3192.98 | -179.77 | -269.25
| 3312 | 10.07 | 246.53 | 3282.52 | -186.17 | -284.18
| 3404 | 9.52 | 244.5 | 3373.18 | -192.65 | -298.43
| 3496 | 9.02 | 242.61 | 3463.98 | -199.25 | -311.7
| 3587 | 8.47 | 238.65 | 3553.92 | -206.01 | -323.75
| 3680 | 9.93 | 239.79 | 3645.72 | -213.61 | -336.53
| 3773 | 11.73 | 234.88 | 3737.06 | -223.09 | -351.2
| 3866 | 11.35 | 233.07 | 3828.18 | -234.02 | -366.25
| 3959 | 12.01 | 231.67 | 3919.26 | -245.52 | -381.15
| 4052 | 10.29 | 237.45 | 4010.5 | -256 | -395.74
| 4146 | 9.97 | 237.12 | 4103.04 | -264.93 | -409.66
| 4238 | 9.54 | 235.29 | 4193.71 | -273.59 | -422.61
| 4331 | 8.66 | 234.23 | 4285.54 | -282.08 | -434.63
| 4424 | 8.05 | 230.02 | 4377.55 | -290.35 | -445.3
| 4518 | 7.5 | 226.34 | 4470.68 | -298.82 | -454.78
| 4611 | 7.15 | 225.67 | 4562.93 | -307.05 | -463.31
| 4704 | 6.38 | 234.99 | 4655.28 | -314.06 | -471.68
| 4791 | 4.88 | 221.68 | 4741.86 | -319.6 | -478.1
| 4962 | 1.2 | 172.84 | 4912.61 | -326.81 | -482.72
| 5132 | 1.39 | 155.5 | 5082.57 | -330.45 | -481.64
| 5217 | 0.64 | 327.13 | 5167.56 | -330.99 | -481.47
| 5387 | 0.85 | 349.34 | 5337.55 | -328.96 | -482.22
| 5558 | 0.65 | 351.46 | 5508.53 | -326.75 | -482.6
| 5728 | 0.63 | 8.76 | 5678.52 | -324.87 | -482.6
| 5897 | 0.71 | 322.87 | 5847.51 | -323.12 | -483.09
| 6067 | 1.06 | 313.78 | 6017.49 | -321.19 | -484.86
| 6238 | 0.77 | 310.78 | 6188.47 | -319.35 | -486.87
| 6451 | 0.8 | 295.03 | 6401.45 | -317.78 | -489.31
| 6536 | 3.08 | 195.56 | 6486.41 | -319.73 | -490.46
| 6621 | 11.76 | 193.39 | 6570.61 | -330.38 | -493.08
| 6706 | 13.14 | 190.28 | 6653.61 | -348.31 | -496.81
| 6791 | 20.04 | 189.74 | 6735.03 | -372.2 | -501
| 6875 | 28.43 | 188.51 | 6811.56 | -406.22 | -506.41
| 6960 | 33.23 | 179.5 | 6884.56 | -449.57 | -509.2
| 7045 | 37.48 | 180.01 | 6953.87 | -498.75 | -509
| 7130 | 41.56 | 182.74 | 7019.43 | -552.8 | -510.36
| 7215 | 52.11 | 179.65 | 7077.51 | -614.68 | -511.5
| 7300 | 62.8 | 177.73 | 7123.17 | -686.2 | -509.79
| 7385 | 67.79 | 177.57 | 7158.68 | -763.33 | -506.63
| 7470 | 71.99 | 176.16 | 7187.9 | -843.01 | -502.25
| 7555 | 80.25 | 177.88 | 7208.28 | -925.34 | -497.99
| 7641 | 81.78 | 177.84 | 7221.71 | -1010.23 | -494.81
| 7669 | 86.33 | 178.31 | 7224.61 | -1038.05 | -493.88
| 7721 | 87.552 | 178.754 | 7227.38 | -1089.96 | -492.55
| 7812 | 89.69 | 179.53 | 7229.57 | -1180.92 | -491.19
| 7898 | 89.47 | 179.83 | 7230.2 | -1266.91 | -490.71
| 7982 | 89.94 | 180.42 | 7230.64 | -1350.91 | -490.89
| 8152 | 89.78 | 179.19 | 7231.05 | -1520.91 | -490.31
| 8323 | 89.09 | 180.95 | 7232.74 | -1691.89 | -490.52
| 8493 | 89.13 | 179.25 | 7235.38 | -1861.86 | -490.82
| 8663 | 89.46 | 180.61 | 7237.47 | -2031.85 | -490.61
| 8833 | 89.21 | 178.34 | 7239.44 | -2201.82 | -489.05
| 9004 | 89.29 | 178.04 | 7241.68 | -2372.72 | -483.65
| 9174 | 89.77 | 180.1 | 7243.08 | -2542.68 | -480.89
| 9344 | 90.03 | 179.43 | 7243.37 | -2712.68 | -480.2
| 9514 | 89.93 | 180.12 | 7243.43 | -2882.67 | -479.53
| 9684 | 90.43 | 180.9 | 7242.9 | -3052.67 | -481.04
| 9769 | 89.65 | 181.36 | 7242.84 | -3137.65 | -482.72
| 9854 | 89.87 | 181.98 | 7243.19 | -3222.61 | -485.19
| 9939 | 88.19 | 181.29 | 7244.63 | -3307.56 | -487.62
| 10110 | 88.55 | 181.64 | 7249.5 | -3478.43 | -491.99
| 10293 | 89.6 | 180.52 | 7252.45 | -3661.37 | -495.44
| 10475 | 89.41 | 180.14 | 7254.02 | -3843.36 | -496.49
| 10659 | 89.6 | 180.55 | 7255.61 | -4027.35 | -497.59
| 10843 | 88.98 | 179.62 | 7257.89 | -4211.33 | -497.87
| 11026 | 89.12 | 180.05 | 7260.93 | -4394.31 | -497.34
| 11210 | 89.11 | 181.02 | 7263.77 | -4578.28 | -499.06
| 11393 | 89.17 | 180.01 | 7266.52 | -4761.25 | -500.7
| 11577 | 90.19 | 180.18 | 7267.54 | -4945.24 | -501.01
| 11761 | 89.57 | 179.6 | 7267.93 | -5129.24 | -500.65
| 11947 | 89.72 | 179.11 | 7269.08 | -5315.22 | -498.56
| 12133 | 90.03 | 179.35 | 7269.49 | -5501.2 | -496.06
| 12319 | 89.65 | 178.68 | 7270.01 | -5687.17 | -492.86
| 12412 | 89.55 | 179.06 | 7270.66 | -5780.15 | -491.03
| 12599 | 90.67 | 179 | 7270.3 | -5967.12 | -487.86
| 12692 | 90.69 | 180.2 | 7269.19 | -6060.11 | -487.21
| 12870 | 91.23 | 181.83 | 7266.21 | -6238.05 | -490.37
| 12955 | 90.37 | 179.76 | 7265.02 | -6323.03 | -491.55
| 13040 | 89.72 | 180.59 | 7264.96 | -6408.03 | -491.81
| 13125 | 88.64 | 181.12 | 7266.17 | -6493.01 | -493.07
| 13211 | 88.54 | 180.32 | 7268.29 | -6578.98 | -494.15
| 13381 | 88.95 | 180.47 | 7272.01 | -6748.93 | -495.33
| 13551 | 88.76 | 180.42 | 7275.41 | -6918.89 | -496.65
| 13722 | 89.01 | 180.48 | 7278.74 | -7089.85 | -497.99
| 13892 | 89.13 | 181.12 | 7281.5 | -7259.81 | -500.36
| 14062 | 89.48 | 180.68 | 7283.56 | -7429.78 | -503.03
| 14232 | 89.63 | 181.11 | 7284.88 | -7599.75 | -505.69
| 14403 | 90 | 180.32 | 7285.43 | -7770.74 | -507.82
| 14573 | 90.62 | 180.16 | 7284.51 | -7940.73 | -508.53
| 14658 | 89.47 | 178.6 | 7284.45 | -8025.72 | -507.61
| 14829 | 87.97 | 178.65 | 7288.27 | -8196.63 | -503.51
| 14914 | 89.12 | 180.52 | 7290.42 | -8281.59 | -502.9
| 15084 | 89.55 | 180.13 | 7292.4 | -8451.58 | -503.86
| 15254 | 90.12 | 179.28 | 7292.89 | -8621.57 | -502.99
| 15425 | 89.47 | 180.61 | 7293.5 | -8792.57 | -502.82
| 15510 | 90.03 | 177.55 | 7293.87 | -8877.54 | -501.46
| 15680 | 88.61 | 181.07 | 7295.89 | -9047.49 | -499.41
| 15850 | 88.37 | 180.93 | 7300.37 | -9217.4 | -502.37
| 15936 | 87.84 | 182.27 | 7303.21 | -9303.32 | -504.77
| 16021 | 89.38 | 182.33 | 7305.27 | -9388.23 | -508.18
| 16191 | 88.86 | 182.04 | 7307.88 | -9558.08 | -514.67
| 16276 | 89.35 | 181.71 | 7309.21 | -9643.02 | -517.45
| 16360 | 90.93 | 181.28 | 7309.01 | -9726.99 | -519.64
| 16446 | 91.42 | 180.7 | 7307.24 | -9812.96 | -521.12
| 16531 | 91.18 | 180.08 | 7305.31 | -9897.94 | -521.7
| 16700 | 89.38 | 179.12 | 7304.49 | -10066.92 | -520.52
| 16867 | 90.15 | 179.97 | 7305.17 | -10233.91 | -519.2
| 16952 | 91.2 | 180.9 | 7304.17 | -10318.9 | -519.84
| 17038 | 90.7 | 180.6 | 7302.75 | -10404.88 | -520.97
| 17123 | 89.69 | 179.4 | 7302.46 | -10489.88 | -520.97
| 17293 | 89.16 | 179.53 | 7304.16 | -10659.86 | -519.38
| 17463 | 88.27 | 179.4 | 7307.98 | -10829.81 | -517.79
| 17656 | 87.25 | 179.46 | 7315.52 | -11022.65 | -515.87
| 17709 | 87.25 | 179.46 | 7318.06 | -11075.59 | -515.37

## Lookup (hidden)
North Reference | RetunValue | Grid Type | ReturnValue | Deviation Indicator | ReturnValue
| 2 |  | 0 |  | 4
True |  | SPCS-Colorado Central-NAD27 |  | Directional
Grid |  | SPCS-Colorado Central-NAD83 |  | High Angle
|  | SPCS-Colorado North-NAD27 |  | Horizontal
SPCS-Colorado North-NAD83
SPCS-Colorado South-NAD27
SPCS-Colorado South-NAD83
UTM-Zone 12 NAD27
UTM-Zone 12 NAD83
UTM-Zone 13 NAD27
UTM-Zone 13 NAD83