## Data
Header Information | measured depth (ft) | inclination (°) | azimuth (°) | true vertical depth (ft) | northing +N/-S (ft) | easting +E/-W (ft)
Operator Name | 0 | 0 | 0 | 0 | 0 | 0
Bayswater | 139 | 1.8 | 109.1 | 138.98 | -0.71 | 2.06
Operator Number | 231 | 1.8 | 109.4 | 230.93 | -1.67 | 4.79
10261 | 323 | 2.1 | 127.2 | 322.88 | -3.17 | 7.5
Well Name and Number | 412 | 2.5 | 130.9 | 411.81 | -5.42 | 10.26
Gilbert 17-22 | 445 | 2.6 | 135.3 | 444.77 | -6.43 | 11.33
API Number (if available) | 479 | 2.9 | 145.1 | 478.74 | -7.68 | 12.37
05-123-39684 | 507 | 3.2 | 155.5 | 506.7 | -8.97 | 13.1
Location: QQ SEC TWP RGE | 538 | 3.5 | 159.4 | 537.64 | -10.64 | 13.79
Sec.15-T7N-R67W | 568 | 4 | 163.2 | 567.58 | -12.5 | 14.41
Citing Type: Planned or Actual | 599 | 4.6 | 169.4 | 598.49 | -14.76 | 14.95
Actual | 630 | 5.1 | 171 | 629.38 | -17.34 | 15.4
Deviation Indicator | 661 | 5.7 | 173.9 | 660.24 | -20.24 | 15.78
Directional | 691 | 6.2 | 175.7 | 690.08 | -23.33 | 16.06
North Reference | 722 | 6.8 | 176 | 720.88 | -26.83 | 16.31
True | 753 | 7.6 | 174.3 | 751.64 | -30.7 | 16.64
Grid Type | 770 | 7.9 | 173.8 | 768.48 | -32.98 | 16.88
#VALUE! | 844 | 10.2 | 172.9 | 841.56 | -44.54 | 18.24
| 875 | 11.7 | 174.6 | 871.99 | -50.4 | 18.88
| 906 | 12.8 | 175 | 902.28 | -56.95 | 19.47
| 937 | 13.8 | 173.9 | 932.45 | -64.04 | 20.16
| 967 | 14.6 | 171.1 | 961.54 | -71.34 | 21.13
| 998 | 15.2 | 166 | 991.49 | -79.14 | 22.72
| 1029 | 15.7 | 161.8 | 1021.38 | -87.07 | 25.01
| 1059 | 16.7 | 158.8 | 1050.18 | -94.94 | 27.84
| 1090 | 17.5 | 156.5 | 1079.81 | -103.37 | 31.3
| 1121 | 18.3 | 157.2 | 1109.31 | -112.13 | 35.05
| 1152 | 18.6 | 156.7 | 1138.72 | -121.16 | 38.89
| 1183 | 19.4 | 157.2 | 1168.03 | -130.45 | 42.84
| 1214 | 19.5 | 156.9 | 1197.26 | -139.95 | 46.87
| 1245 | 18.9 | 156.2 | 1226.54 | -149.3 | 50.92
| 1276 | 18.7 | 155.3 | 1255.88 | -158.41 | 55.03
| 1308 | 19.3 | 152.8 | 1286.14 | -167.78 | 59.59
| 1339 | 19.9 | 152.1 | 1315.34 | -177 | 64.4
| 1370 | 20.1 | 152 | 1344.47 | -186.36 | 69.37
| 1401 | 21.1 | 151.3 | 1373.49 | -195.96 | 74.55
| 1433 | 22.1 | 151.1 | 1403.24 | -206.28 | 80.22
| 1464 | 21.9 | 150.6 | 1431.99 | -216.42 | 85.88
| 1495 | 22.2 | 147.4 | 1460.72 | -226.4 | 91.87
| 1526 | 22.8 | 143.9 | 1489.36 | -236.18 | 98.57
| 1557 | 23.6 | 141.4 | 1517.86 | -245.89 | 105.98
| 1589 | 25 | 140.5 | 1547.02 | -256.11 | 114.28
| 1620 | 26.2 | 139.5 | 1574.98 | -266.37 | 122.89
| 1651 | 26.9 | 137.6 | 1602.71 | -276.75 | 132.06
| 1682 | 27.5 | 135.4 | 1630.28 | -287.03 | 141.81
| 1714 | 28.7 | 133.3 | 1658.51 | -297.56 | 152.59
| 1745 | 29.6 | 130 | 1685.58 | -307.58 | 163.88
| 1777 | 30.3 | 126.8 | 1713.31 | -317.5 | 176.4
| 1808 | 30.1 | 126.3 | 1740.1 | -326.79 | 188.92
| 1839 | 29.5 | 125.2 | 1767.01 | -335.79 | 201.43
| 1870 | 30.1 | 123.3 | 1793.91 | -344.46 | 214.16
| 1901 | 30.8 | 120.3 | 1820.63 | -352.73 | 227.51
| 1932 | 31 | 118.7 | 1847.23 | -360.57 | 241.37
| 1964 | 31.4 | 117 | 1874.61 | -368.31 | 256.02
| 1995 | 32.6 | 115.4 | 1900.89 | -375.56 | 270.76
| 2026 | 33.5 | 114 | 1926.88 | -382.62 | 286.12
| 2057 | 33.3 | 113.8 | 1952.76 | -389.53 | 301.72
| 2089 | 33.9 | 112.8 | 1979.41 | -396.54 | 317.99
| 2120 | 34.7 | 112.4 | 2005.02 | -403.25 | 334.11
| 2151 | 35.3 | 113.3 | 2030.42 | -410.16 | 350.5
| 2182 | 35.3 | 114 | 2055.72 | -417.34 | 366.91
| 2213 | 35.8 | 113.6 | 2080.94 | -424.61 | 383.4
| 2244 | 36.3 | 112.2 | 2106 | -431.71 | 400.2
| 2276 | 36.9 | 112.1 | 2131.69 | -438.91 | 417.88
| 2307 | 37.7 | 112.1 | 2156.35 | -445.97 | 435.28
| 2338 | 38.2 | 110.8 | 2180.8 | -452.94 | 453.02
| 2400 | 37.9 | 108.7 | 2229.62 | -465.86 | 488.98
| 2463 | 38 | 106.1 | 2279.3 | -477.44 | 525.95
| 2525 | 37.5 | 105.4 | 2328.33 | -487.74 | 562.48
| 2587 | 36.8 | 105.4 | 2377.74 | -497.69 | 598.58
| 2650 | 36.4 | 105.2 | 2428.32 | -507.6 | 634.81
| 2712 | 36.4 | 106.6 | 2478.23 | -517.68 | 670.19
| 2775 | 37.1 | 107 | 2528.7 | -528.57 | 706.27
| 2837 | 37 | 107 | 2578.19 | -539.49 | 742
| 2900 | 36.8 | 107.3 | 2628.57 | -550.65 | 778.14
| 2962 | 35.9 | 106.8 | 2678.5 | -561.42 | 813.27
| 3024 | 35.5 | 107.3 | 2728.85 | -572.03 | 847.86
| 3087 | 35.7 | 107.7 | 2780.08 | -583.06 | 882.84
| 3149 | 35.9 | 107.3 | 2830.36 | -593.97 | 917.43
| 3211 | 36.2 | 107.7 | 2880.49 | -604.94 | 952.23
| 3274 | 35.5 | 107.7 | 2931.55 | -616.16 | 987.38
| 3337 | 34.6 | 108.2 | 2983.13 | -627.3 | 1021.8
| 3399 | 34.6 | 107.5 | 3034.16 | -638.1 | 1055.31
| 3462 | 33.6 | 106.3 | 3086.33 | -648.37 | 1089.1
| 3524 | 33.4 | 104.7 | 3138.03 | -657.51 | 1122.07
| 3586 | 33.2 | 104.2 | 3189.85 | -666.01 | 1155.03
| 3652 | 33.7 | 105.4 | 3244.92 | -675.3 | 1190.2
| 3714 | 33.3 | 105.9 | 3296.62 | -684.53 | 1223.16
| 3745 | 33 | 106.1 | 3322.58 | -689.2 | 1239.45
| 3776 | 32.6 | 107.3 | 3348.64 | -694.03 | 1255.53
| 3807 | 33.2 | 108.2 | 3374.66 | -699.16 | 1271.57
| 3840 | 34.1 | 108.7 | 3402.13 | -704.95 | 1288.92
| 3871 | 34.1 | 109.6 | 3427.8 | -710.65 | 1305.33
| 3903 | 35.1 | 109.8 | 3454.14 | -716.78 | 1322.44
| 3934 | 35.8 | 110.7 | 3479.4 | -723 | 1339.31
| 3965 | 36.1 | 110.3 | 3504.49 | -729.38 | 1356.36
| 4027 | 35.3 | 111.5 | 3554.84 | -742.28 | 1390.15
| 4090 | 36.9 | 111.7 | 3605.74 | -755.94 | 1424.66
| 4152 | 38.1 | 111.9 | 3654.93 | -769.96 | 1459.71
| 4215 | 38.7 | 111.9 | 3704.3 | -784.56 | 1496.02
| 4277 | 39.7 | 111.2 | 3752.35 | -798.95 | 1532.46
| 4339 | 39.6 | 110.7 | 3800.09 | -813.09 | 1569.41
| 4402 | 39 | 110.7 | 3848.84 | -827.2 | 1606.74
| 4464 | 39 | 110.7 | 3897.02 | -840.99 | 1643.23
| 4523 | 38.6 | 110.8 | 3943 | -854.09 | 1677.81
| 4586 | 37.2 | 110.1 | 3992.71 | -867.61 | 1714.06
| 4619 | 36.4 | 111 | 4019.14 | -874.55 | 1732.57
| 4650 | 35.6 | 110.8 | 4044.22 | -881.05 | 1749.6
| 4682 | 35.9 | 110.7 | 4070.19 | -887.67 | 1767.08
| 4713 | 36.1 | 110.8 | 4095.27 | -894.13 | 1784.12
| 4744 | 35.4 | 110.3 | 4120.43 | -900.49 | 1801.08
| 4776 | 35.6 | 110.5 | 4146.48 | -906.96 | 1818.5
| 4807 | 36.4 | 111.7 | 4171.56 | -913.53 | 1835.49
| 4838 | 36.6 | 112.8 | 4196.48 | -920.51 | 1852.56
| 4869 | 36.6 | 113.3 | 4221.36 | -927.74 | 1869.57
| 4901 | 37.5 | 113.6 | 4246.9 | -935.42 | 1887.25
| 4932 | 38.3 | 114 | 4271.36 | -943.1 | 1904.68
| 4964 | 38.8 | 114 | 4296.39 | -951.21 | 1922.89
| 4996 | 39.4 | 112.1 | 4321.23 | -959.11 | 1941.46
| 5028 | 40 | 110.8 | 4345.85 | -966.59 | 1960.49
| 5060 | 39.9 | 110.8 | 4370.38 | -973.88 | 1979.7
| 5092 | 39.7 | 110 | 4394.96 | -981.02 | 1998.9
| 5123 | 39.8 | 109.6 | 4418.8 | -987.74 | 2017.55
| 5155 | 39.4 | 109.3 | 4443.45 | -994.53 | 2036.78
| 5186 | 38.5 | 109.8 | 4467.56 | -1001.05 | 2055.14
| 5218 | 37.5 | 109.6 | 4492.78 | -1007.69 | 2073.69
| 5250 | 36.6 | 109.1 | 4518.32 | -1014.08 | 2091.88
| 5312 | 34.2 | 109.4 | 4568.85 | -1025.92 | 2125.79
| 5375 | 32.9 | 110.5 | 4621.36 | -1037.79 | 2158.52
| 5438 | 31.3 | 110.7 | 4674.72 | -1049.57 | 2189.85
| 5501 | 30.5 | 110.1 | 4728.78 | -1060.85 | 2220.18
| 5564 | 29.9 | 110.8 | 4783.23 | -1071.92 | 2249.87
| 5627 | 28.8 | 110.7 | 4838.14 | -1082.86 | 2278.74
| 5691 | 28.2 | 111.2 | 4894.39 | -1093.78 | 2307.26
| 5754 | 27.6 | 111.7 | 4950.06 | -1104.56 | 2334.7
| 5817 | 26.3 | 111.4 | 5006.22 | -1115.04 | 2361.26
| 5879 | 24.7 | 111.5 | 5062.18 | -1124.8 | 2386.1
| 5974 | 21.4 | 112.1 | 5149.58 | -1138.6 | 2420.64
| 6069 | 18.5 | 112.8 | 5238.87 | -1150.97 | 2450.59
| 6163 | 17.1 | 112.4 | 5328.37 | -1162.01 | 2477.12
| 6258 | 16.4 | 116.3 | 5419.34 | -1173.28 | 2502.06
| 6352 | 14.8 | 115.2 | 5509.88 | -1184.27 | 2524.82
| 6447 | 13.4 | 115.4 | 5602.01 | -1194.16 | 2545.74
| 6542 | 12.9 | 114.5 | 5694.52 | -1203.28 | 2565.34
| 6639 | 9.8 | 113.3 | 5789.61 | -1211.04 | 2582.78
| 6732 | 7.2 | 111.4 | 5881.58 | -1216.29 | 2595.47
| 6828 | 5.3 | 113.3 | 5977.01 | -1220.24 | 2605.15
| 6922 | 4 | 111.7 | 6070.7 | -1223.17 | 2612.18
| 7017 | 3.2 | 111.4 | 6165.51 | -1225.36 | 2617.73
| 7112 | 2.4 | 108.5 | 6260.39 | -1226.96 | 2622.08
| 7207 | 1.6 | 99.1 | 6355.34 | -1227.8 | 2625.28
| 7302 | 0.4 | 111.4 | 6450.32 | -1228.14 | 2626.9
| 7397 | 0.3 | 206.6 | 6545.32 | -1228.48 | 2627.1
| 7492 | 0.4 | 265.7 | 6640.32 | -1228.73 | 2626.65
| 7587 | 0.7 | 239.9 | 6735.31 | -1229.04 | 2625.82
| 7681 | 1.1 | 212.3 | 6829.3 | -1230.09 | 2624.84
| 7776 | 1.3 | 197.6 | 6924.28 | -1231.89 | 2624.03
| 7871 | 1.2 | 188.5 | 7019.26 | -1233.9 | 2623.56
| 7964 | 1.4 | 155.6 | 7112.24 | -1235.9 | 2623.88
| 8058 | 2.3 | 144.4 | 7206.19 | -1238.48 | 2625.45
| 8153 | 3.1 | 146.7 | 7301.08 | -1242.18 | 2627.97
| 8184 | 3.2 | 145.6 | 7332.03 | -1243.59 | 2628.92
| 8234 | 3.2 | 145.6 | 7381.95 | -1245.89 | 2630.5

## Lookup (hidden)
North Reference | RetunValue | Grid Type | ReturnValue | Deviation Indicator | ReturnValue
| 2 |  | 0 |  | 2
True |  | SPCS-Colorado Central-NAD27 |  | Directional
Grid |  | SPCS-Colorado Central-NAD83 |  | High Angle
|  | SPCS-Colorado North-NAD27 |  | Horizontal
SPCS-Colorado North-NAD83
SPCS-Colorado South-NAD27
SPCS-Colorado South-NAD83
UTM-Zone 12 NAD27
UTM-Zone 12 NAD83
UTM-Zone 13 NAD27
UTM-Zone 13 NAD83