## Data
Header Information | measured depth (ft) | inclination (°) | azimuth (°) | true vertical depth (ft) | northing +N/-S (ft) | easting +E/-W (ft)
Operator Name | 0 | 0 | 0 | 0 | 0 | 0
Noble Energy INC | 269 | 1 | 158.85 | 268.99 | -2.19 | 0.85
Operator Number | 552 | 0.3 | 78.85 | 551.97 | -4.35 | 2.46
100322 | 835 | 0.8 | 205.65 | 834.96 | -5.99 | 2.34
Well Name and Number | 928 | 0.11 | 236.57 | 927.96 | -6.62 | 1.98
Mahalo State AA09-79-1HNB | 1021 | 0.29 | 266.95 | 1020.96 | -6.68 | 1.67
API Number (if available) | 1114 | 0.58 | 243.66 | 1113.95 | -6.9 | 1.01
05-123-39102 | 1207 | 0.91 | 254.56 | 1206.95 | -7.31 | -0.12
Location: QQ SEC TWP RGE | 1299 | 1 | 260.08 | 1298.93 | -7.64 | -1.61
SWSW Sec. 4-T6N-R63W | 1485 | 1.24 | 266.48 | 1484.9 | -8.05 | -5.22
Citing Type: Planned or Actual | 1578 | 1.29 | 263.21 | 1577.88 | -8.23 | -7.27
ACTUAL | 1671 | 1.2 | 265.58 | 1670.85 | -8.43 | -9.28
Actual | 1856 | 1.14 | 263.59 | 1855.82 | -8.79 | -13.04
Horizontal | 2042 | 5.13 | 251.85 | 2041.5 | -11.58 | -22.78
North Reference | 2228 | 8.56 | 250.22 | 2226.15 | -18.86 | -43.71
Grid | 2321 | 10.5 | 251.04 | 2317.86 | -23.96 | -58.24
Grid Type | 2414 | 11.79 | 251.81 | 2409.1 | -29.68 | -75.28
SPCS-Colorado North-NAD83 | 2599 | 10.38 | 251.75 | 2590.65 | -40.8 | -109.07
| 2694 | 11.83 | 260.21 | 2683.87 | -45.13 | -126.8
| 2788 | 11.51 | 261.41 | 2775.93 | -48.17 | -145.56
| 2883 | 11.24 | 261.19 | 2869.06 | -51 | -164.09
| 2978 | 11.58 | 260.66 | 2962.19 | -53.97 | -182.64
| 3073 | 10.63 | 259.88 | 3055.41 | -57.06 | -200.68
| 3168 | 9.78 | 259.15 | 3148.9 | -60.12 | -217.23
| 3358 | 8.75 | 256.36 | 3336.42 | -66.56 | -247.12
| 3452 | 9.55 | 248.57 | 3429.23 | -71.1 | -261.33
| 3547 | 9.17 | 256.3 | 3522.97 | -75.77 | -276.02
| 3642 | 11.31 | 255.75 | 3616.45 | -79.86 | -292.41
| 3737 | 12.57 | 254.86 | 3709.39 | -84.85 | -311.41
| 3832 | 11.82 | 251 | 3802.25 | -90.72 | -330.59
| 3927 | 12.63 | 248.93 | 3895.09 | -97.62 | -349.49
| 4022 | 12.62 | 248.77 | 3987.8 | -105.11 | -368.85
| 4117 | 11.71 | 246.84 | 4080.66 | -112.66 | -387.39
| 4211 | 10.69 | 248.07 | 4172.87 | -119.67 | -404.25
| 4306 | 10.26 | 256.08 | 4266.29 | -124.99 | -420.63
| 4401 | 7.69 | 258.18 | 4360.12 | -128.33 | -435.07
| 4496 | 8.4 | 255.47 | 4454.19 | -131.38 | -448.01
| 4591 | 9.46 | 256.52 | 4548.04 | -134.94 | -462.32
| 4686 | 8.38 | 258.98 | 4641.89 | -138.08 | -476.7
| 4781 | 7.38 | 263.21 | 4735.99 | -140.12 | -489.56
| 4876 | 5.9 | 255.23 | 4830.35 | -142.09 | -500.34
| 4970 | 5.39 | 257.26 | 4923.89 | -144.3 | -509.32
| 5065 | 4.27 | 247.23 | 5018.56 | -146.65 | -516.93
| 5160 | 2.78 | 216.12 | 5113.38 | -149.88 | -521.55
| 5255 | 1.07 | 110.48 | 5208.34 | -152.05 | -522.08
| 5350 | 1.28 | 94.18 | 5303.32 | -152.44 | -520.19
| 5444 | 0.99 | 51.05 | 5397.31 | -152 | -518.51
| 5539 | 0.96 | 52.82 | 5492.29 | -151.01 | -517.24
| 5634 | 0.65 | 56.45 | 5587.28 | -150.23 | -516.15
| 5728 | 0.8 | 89.19 | 5681.28 | -149.92 | -515.05
| 5823 | 0.69 | 98.1 | 5776.27 | -150 | -513.82
| 5918 | 0.63 | 119.48 | 5871.26 | -150.33 | -512.8
| 6013 | 0.56 | 90.36 | 5966.26 | -150.59 | -511.88
| 6060 | 1.78 | 190.78 | 6013.25 | -151.31 | -511.79
| 6108 | 6.52 | 193.53 | 6061.11 | -154.7 | -512.57
| 6155 | 11.24 | 190.33 | 6107.53 | -161.8 | -514.01
| 6202 | 14.74 | 190.08 | 6153.32 | -172.2 | -515.88
| 6249 | 19.15 | 187.77 | 6198.27 | -185.73 | -517.97
| 6297 | 24.05 | 184.73 | 6242.89 | -203.29 | -519.85
| 6344 | 29.17 | 181.86 | 6284.9 | -224.3 | -521.01
| 6392 | 33.05 | 179.94 | 6325.99 | -249.09 | -521.37
| 6439 | 36.04 | 179.87 | 6364.7 | -275.73 | -521.33
| 6487 | 40.21 | 179.32 | 6402.45 | -305.36 | -521.11
| 6534 | 45.92 | 177.18 | 6436.77 | -337.42 | -520.1
| 6582 | 50.54 | 176.71 | 6468.74 | -373.16 | -518.19
| 6629 | 54.92 | 175.99 | 6497.2 | -410.48 | -515.8
| 6677 | 59.06 | 177.24 | 6523.34 | -450.65 | -513.44
| 6724 | 62.36 | 178.36 | 6546.33 | -491.6 | -511.87
| 6772 | 66.31 | 178.43 | 6567.12 | -534.84 | -510.66
| 6819 | 69.53 | 178.6 | 6584.78 | -578.37 | -509.53
| 6867 | 71.93 | 179.13 | 6600.62 | -623.67 | -508.63
| 6914 | 75.68 | 179.87 | 6613.73 | -668.8 | -508.24
| 6961 | 79.4 | 180.72 | 6623.87 | -714.68 | -508.48
| 6977 | 80.75 | 181.04 | 6626.62 | -730.44 | -508.72
| 7134 | 87.88 | 177.38 | 6642.17 | -886.52 | -506.54
| 7227 | 88.8 | 177.52 | 6644.87 | -979.39 | -502.4
| 7320 | 90.71 | 177.8 | 6645.26 | -1072.31 | -498.61
| 7413 | 89.78 | 178.12 | 6644.87 | -1165.25 | -495.3
| 7506 | 90.46 | 177.9 | 6644.67 | -1258.19 | -492.07
| 7598 | 89.23 | 178.08 | 6644.92 | -1350.13 | -488.84
| 7693 | 90.99 | 178.03 | 6644.74 | -1445.07 | -485.62
| 7788 | 90.43 | 178.16 | 6643.56 | -1540.01 | -482.46
| 7883 | 90.8 | 177.74 | 6642.54 | -1634.95 | -479.06
| 7978 | 89.35 | 178.1 | 6642.42 | -1729.88 | -475.61
| 8073 | 90.77 | 178.11 | 6642.32 | -1824.83 | -472.47
| 8168 | 89.91 | 179.48 | 6641.75 | -1919.8 | -470.47
| 8262 | 89.26 | 179.77 | 6642.43 | -2013.8 | -469.86
| 8357 | 90.52 | 180.16 | 6642.62 | -2108.79 | -469.8
| 8452 | 90.22 | 178.85 | 6642 | -2203.79 | -468.98
| 8547 | 89.72 | 177.61 | 6642.05 | -2298.74 | -466.05
| 8641 | 90.55 | 177.76 | 6641.83 | -2392.66 | -462.25
| 8736 | 89.91 | 177.12 | 6641.45 | -2487.56 | -458.01
| 8831 | 89.08 | 176.27 | 6642.29 | -2582.4 | -452.53
| 8926 | 88.98 | 175.56 | 6643.9 | -2677.15 | -445.76
| 9021 | 89.35 | 177.27 | 6645.28 | -2771.95 | -439.82
| 9116 | 89.82 | 177.61 | 6645.97 | -2866.85 | -435.58
| 9211 | 88.46 | 177.11 | 6647.39 | -2961.73 | -431.21
| 9305 | 87.57 | 176.35 | 6650.65 | -3055.52 | -425.85
| 9400 | 88 | 176.9 | 6654.32 | -3150.29 | -420.26
| 9495 | 88.83 | 178.01 | 6656.95 | -3245.16 | -416.04
| 9590 | 89.45 | 177.58 | 6658.38 | -3340.07 | -412.39
| 9685 | 89.69 | 176.81 | 6659.09 | -3434.96 | -407.74
| 9780 | 89.72 | 178.5 | 6659.58 | -3529.87 | -403.85
| 9875 | 89.78 | 178.32 | 6659.99 | -3624.83 | -401.22
| 9970 | 90.06 | 177.82 | 6660.12 | -3719.78 | -398.02
| 10064 | 89.94 | 179.25 | 6660.12 | -3813.75 | -395.61
| 10159 | 89.54 | 178.84 | 6660.56 | -3908.73 | -394.03
| 10254 | 89.48 | 178.18 | 6661.37 | -4003.7 | -391.56
| 10349 | 90.18 | 179.57 | 6661.65 | -4098.67 | -389.69
| 10443 | 90.37 | 179.13 | 6661.2 | -4192.67 | -388.63
| 10538 | 90.22 | 178.65 | 6660.71 | -4287.65 | -386.79
| 10633 | 89.91 | 178.12 | 6660.6 | -4382.61 | -384.11
| 10728 | 90.34 | 178.16 | 6660.39 | -4477.56 | -381.03
| 10822 | 91.11 | 177.99 | 6659.21 | -4571.5 | -377.87
| 10917 | 90.34 | 178.67 | 6658 | -4666.45 | -375.1
| 11012 | 90.4 | 178.77 | 6657.39 | -4761.42 | -372.98
| 11107 | 89.97 | 178.37 | 6657.08 | -4856.39 | -370.61
| 11202 | 89.48 | 177.62 | 6657.54 | -4951.33 | -367.29
| 11297 | 88.92 | 176.96 | 6658.87 | -5046.22 | -362.79
| 11392 | 88.98 | 177.73 | 6660.61 | -5141.1 | -358.39
| 11486 | 89.75 | 178.31 | 6661.65 | -5235.03 | -355.15
| 11581 | 90.8 | 179.1 | 6661.19 | -5330.01 | -353
| 11599 | 90.62 | 178.72 | 6660.97 | -5348 | -352.66
| 11663 | 90.62 | 178.72 | 6660.28 | -5411.98 | -351.23

## Lookup (hidden)
North Reference | RetunValue | Grid Type | ReturnValue | Deviation Indicator | ReturnValue
| 3 |  | 5 |  | 4
True |  | SPCS-Colorado Central-NAD27 |  | Directional
Grid |  | SPCS-Colorado Central-NAD83 |  | High Angle
|  | SPCS-Colorado North-NAD27 |  | Horizontal
SPCS-Colorado North-NAD83
SPCS-Colorado South-NAD27
SPCS-Colorado South-NAD83
UTM-Zone 12 NAD27
UTM-Zone 12 NAD83
UTM-Zone 13 NAD27
UTM-Zone 13 NAD83