## Data
Header Information | measured depth (ft) | inclination (°) | azimuth (°) | true vertical depth (ft) | northing +N/-S (ft) | easting +E/-W (ft)
Operator Name | 1240 | 0 | 339 | 1239.98 | 0.53 | 2.27
Noble Energy Inc | 1307 | 0.6 | 269.3 | 1306.98 | 0.53 | 1.92
Operator Number | 1399 | 0.6 | 272.3 | 1398.98 | 0.54 | 0.96
100322 | 1492 | 0.5 | 281.6 | 1491.97 | 0.64 | 0.08
Well Name and Number | 1586 | 0.8 | 132.7 | 1585.97 | 0.28 | 0.16
Rohn State LD09-68-1HN | 1680 | 1 | 127.8 | 1679.96 | -0.67 | 1.29
API Number (if available) | 1772 | 1.1 | 133.6 | 1771.94 | -1.77 | 2.56
05-123-37547 | 1864 | 1.1 | 139.2 | 1863.93 | -3.05 | 3.78
Location: QQ SEC TWP RGE | 1957 | 1.3 | 138.3 | 1956.9 | -4.51 | 5.06
NENE S9 T9N R58W | 2049 | 1.6 | 140.8 | 2048.88 | -6.29 | 6.57
Citing Type: Planned or Actual | 2142 | 0.2 | 125.5 | 2141.86 | -7.39 | 7.52
Actual | 2326 | 0.5 | 54.1 | 2325.86 | -7.1 | 8.43
Deviation Indicator | 2511 | 0.5 | 65.4 | 2510.85 | -6.29 | 9.82
Horizontal | 2697 | 0.4 | 61.3 | 2696.85 | -5.64 | 11.13
North Reference | 2884 | 0.4 | 68.4 | 2883.84 | -5.09 | 12.31
Grid | 3073 | 0.6 | 29 | 3072.83 | -3.98 | 13.4
Grid Type | 3263 | 0.9 | 37.4 | 3262.82 | -1.93 | 14.79
SPCS-Colorado North-NAD83 | 3452 | 1.3 | 18.6 | 3451.78 | 1.29 | 16.37
| 3641 | 1.3 | 21.4 | 3640.73 | 5.31 | 17.84
| 3830 | 0.6 | 309.7 | 3829.71 | 7.94 | 17.86
| 4019 | 1.2 | 313.6 | 4018.69 | 9.94 | 15.67
| 4209 | 0.5 | 205.8 | 4208.67 | 10.56 | 13.87
| 4399 | 0.6 | 203.2 | 4398.67 | 8.9 | 13.11
| 4588 | 0.7 | 315.9 | 4587.66 | 8.82 | 11.92
| 4778 | 0.9 | 308.5 | 4777.64 | 10.59 | 9.94
| 4841 | 1.2 | 311.7 | 4840.63 | 11.33 | 9.06
| 4872 | 1.3 | 304.5 | 4871.62 | 11.75 | 8.53
| 4967 | 4.5 | 291.1 | 4966.49 | 13.7 | 4.17
| 5061 | 14 | 278.3 | 5059.17 | 16.68 | -10.56
| 5156 | 22.3 | 271.9 | 5149.37 | 18.94 | -40
| 5251 | 27.5 | 267 | 5235.52 | 18.39 | -79.95
| 5346 | 36.9 | 260.9 | 5315.84 | 12.71 | -130.14
| 5440 | 44 | 256.5 | 5387.34 | 0.61 | -189.84
| 5535 | 50 | 257.7 | 5452.1 | -14.86 | -257.54
| 5629 | 55.8 | 263.7 | 5508.81 | -26.81 | -331.46
| 5724 | 67.4 | 264.7 | 5553.92 | -35.2 | -414.46
| 5819 | 74.7 | 265.8 | 5584.75 | -42.62 | -503.94
| 5913 | 74.7 | 269.6 | 5609.56 | -46.26 | -594.52
| 6008 | 74.6 | 269.1 | 5634.71 | -47.3 | -686.12
| 6062 | 79.8 | 269.1 | 5646.67 | -48.12 | -738.76
| 6157 | 87.3 | 269.6 | 5657.33 | -49.19 | -833.08
| 6252 | 88.5 | 269.6 | 5660.82 | -49.85 | -928.01
| 6346 | 90.8 | 269.6 | 5661.39 | -50.51 | -1022
| 6441 | 90.4 | 269.1 | 5660.39 | -51.59 | -1116.99
| 6535 | 90.1 | 268.1 | 5659.98 | -53.88 | -1210.96
| 6630 | 91.4 | 270.5 | 5658.74 | -55.04 | -1305.94
| 6724 | 90.5 | 271.2 | 5657.18 | -53.65 | -1399.91
| 6819 | 90.8 | 271 | 5656.1 | -51.83 | -1494.89
| 6913 | 89.3 | 271 | 5656.02 | -50.18 | -1588.87
| 7008 | 89.8 | 271.2 | 5656.77 | -48.36 | -1683.85
| 7102 | 89.7 | 270.9 | 5657.18 | -46.64 | -1777.83
| 7197 | 89.6 | 270.4 | 5657.76 | -45.56 | -1872.83
| 7291 | 89.2 | 268.6 | 5658.74 | -46.38 | -1966.81
| 7386 | 89.8 | 269.1 | 5659.57 | -48.29 | -2061.79
| 7480 | 88.9 | 267.4 | 5660.64 | -51.16 | -2155.74
| 7574 | 89.1 | 267.9 | 5662.28 | -55.01 | -2249.64
| 7669 | 88.9 | 267.5 | 5663.94 | -58.82 | -2344.55
| 7763 | 90 | 267.9 | 5664.84 | -62.6 | -2438.47
| 7858 | 90.1 | 267.5 | 5664.76 | -66.41 | -2533.39
| 7952 | 89.8 | 267.2 | 5664.84 | -70.75 | -2627.29
| 8047 | 90 | 267.4 | 5665 | -75.23 | -2722.19
| 8142 | 90.2 | 267.2 | 5664.84 | -79.7 | -2817.08
| 8236 | 90.3 | 267 | 5664.43 | -84.46 | -2910.96
| 8331 | 89.9 | 266 | 5664.26 | -90.26 | -3005.78
| 8426 | 91.3 | 266.8 | 5663.27 | -96.22 | -3100.58
| 8520 | 90.8 | 265.8 | 5661.55 | -102.29 | -3194.37
| 8614 | 91.5 | 268.2 | 5659.66 | -107.21 | -3288.22
| 8709 | 92.8 | 268.6 | 5656.09 | -109.86 | -3383.11
| 8804 | 90.1 | 270 | 5653.69 | -111.02 | -3478.06
| 8898 | 90.1 | 269.3 | 5653.53 | -111.59 | -3572.06
| 8992 | 88.9 | 270.4 | 5654.35 | -111.84 | -3666.05
| 9087 | 88.8 | 269.6 | 5656.25 | -111.84 | -3761.03
| 9182 | 89.3 | 270.2 | 5657.83 | -112 | -3856.02
| 9276 | 89.6 | 270 | 5658.73 | -111.84 | -3950.01
| 9371 | 89.4 | 269.3 | 5659.56 | -112.42 | -4045.01
| 9435 | 89.4 | 269.3 | 5660.23 | -113.2 | -4109

## Lookup (hidden)
North Reference | RetunValue | Grid Type | ReturnValue | Deviation Indicator | ReturnValue
| 3 |  | 5 |  | 4
True |  | SPCS-Colorado Central-NAD27 |  | Directional
Grid |  | SPCS-Colorado Central-NAD83 |  | High Angle
|  | SPCS-Colorado North-NAD27 |  | Horizontal
SPCS-Colorado North-NAD83
SPCS-Colorado South-NAD27
SPCS-Colorado South-NAD83
UTM-Zone 12 NAD27
UTM-Zone 12 NAD83
UTM-Zone 13 NAD27
UTM-Zone 13 NAD83