## Data
Header Information | measured depth (ft) | inclination (°) | azimuth (°) | true vertical depth (ft) | northing +N/-S (ft) | easting +E/-W (ft)
Operator Name | 0 | 0 | 0 | 0 | 0 | 0
Carrizo (Niobrara) LLC | 136 | 0.7 | 92.9 | 136 | -0.04 | 0.83
Operator Number | 228 | 0.6 | 269.3 | 227.99 | -0.08 | 0.91
10439 | 317 | 2.8 | 270 | 316.95 | -0.08 | -1.73
Well Name and Number | 407 | 5.2 | 275.9 | 406.72 | 0.34 | -7.99
O'Hare 1-29-11-57 | 496 | 7.5 | 275.4 | 495.17 | 1.3 | -17.78
API Number (if available) | 586 | 8.1 | 276.3 | 584.34 | 2.55 | -29.93
05-123-40081 | 676 | 7.9 | 263.8 | 673.47 | 2.57 | -42.38
Location: QQ SEC TWP RGE | 767 | 8 | 259.6 | 763.6 | 0.76 | -54.83
29 11N 57W | 858 | 7.9 | 259.2 | 853.72 | -1.56 | -67.2
Citing Type: Planned or Actual | 949 | 7.7 | 260.1 | 943.88 | -3.78 | -79.35
Planned | 1040 | 7.8 | 260.3 | 1034.05 | -5.87 | -91.44
Deviation Indicator | 1131 | 7.7 | 260.8 | 1124.22 | -7.88 | -103.55
Horizontal | 1221 | 7.7 | 261 | 1213.41 | -9.79 | -115.45
North Reference | 1311 | 7.5 | 260.6 | 1302.62 | -11.69 | -127.2
Grid | 1402 | 7.5 | 261.2 | 1392.84 | -13.57 | -138.93
Grid Type | 1437 | 7.7 | 262 | 1427.53 | -14.25 | -143.51
SPCS-Colorado Central-NAD83 | 1483 | 7.5 | 261.5 | 1473.13 | -15.12 | -149.53
| 1568 | 7.6 | 262.4 | 1557.39 | -16.68 | -160.59
| 1653 | 6.6 | 272.9 | 1641.74 | -17.18 | -171.04
| 1738 | 6 | 275.4 | 1726.23 | -16.51 | -180.34
| 1823 | 6.4 | 273.8 | 1810.73 | -15.78 | -189.49
| 1907 | 5.2 | 259.8 | 1894.3 | -16.15 | -197.91
| 1992 | 6.5 | 271.7 | 1978.86 | -16.68 | -206.51
| 2076 | 6.3 | 265.2 | 2062.34 | -16.93 | -215.86
| 2161 | 6.3 | 261 | 2146.82 | -18.05 | -225.11
| 2246 | 6.6 | 254.5 | 2231.29 | -20.08 | -234.42
| 2331 | 6.2 | 269.6 | 2315.76 | -21.42 | -243.72
| 2416 | 6 | 273.3 | 2400.28 | -21.2 | -252.75
| 2500 | 6.1 | 270.1 | 2483.81 | -20.94 | -261.59
| 2586 | 5.8 | 268.7 | 2569.35 | -21.03 | -270.51
| 2670 | 7.2 | 275.2 | 2652.81 | -20.65 | -279.99
| 2756 | 6.9 | 271.4 | 2738.16 | -20.03 | -290.52
| 2841 | 6.9 | 270.5 | 2822.55 | -19.86 | -300.73
| 2926 | 6.3 | 267.8 | 2906.98 | -20 | -310.5
| 3010 | 7.3 | 270.8 | 2990.39 | -20.1 | -320.44
| 3095 | 6.8 | 270.1 | 3074.75 | -20.02 | -330.87
| 3181 | 4.9 | 261.2 | 3160.3 | -20.57 | -339.6
| 3266 | 6.9 | 266.4 | 3244.84 | -21.45 | -348.28
| 3351 | 6.3 | 266.4 | 3329.28 | -22.06 | -358.03
| 3436 | 7.5 | 274.9 | 3413.66 | -21.88 | -368.21
| 3521 | 6.7 | 276.1 | 3498.01 | -20.88 | -378.67
| 3606 | 8.4 | 274.2 | 3582.27 | -19.9 | -389.79
| 3691 | 9.3 | 275.1 | 3666.26 | -18.83 | -402.83
| 3776 | 8.2 | 263.5 | 3750.28 | -18.91 | -415.69
| 3861 | 6.9 | 260.6 | 3834.54 | -20.43 | -426.75
| 3946 | 5.6 | 254.3 | 3919.03 | -22.38 | -435.78
| 4032 | 6.3 | 258.2 | 4004.57 | -24.48 | -444.44
| 4117 | 8.4 | 266.4 | 4088.87 | -25.83 | -455.2
| 4202 | 9 | 264.5 | 4172.89 | -26.85 | -468.02
| 4287 | 8.3 | 262.6 | 4256.92 | -28.28 | -480.72
| 4372 | 7.7 | 259.1 | 4341.09 | -30.15 | -492.4
| 4457 | 7.7 | 267.8 | 4425.33 | -31.44 | -503.68
| 4540 | 7.6 | 261.5 | 4507.59 | -32.47 | -514.66
| 4625 | 7.1 | 256.2 | 4591.9 | -34.55 | -525.32
| 4710 | 6.4 | 271.7 | 4676.31 | -35.66 | -535.16
| 4794 | 6.9 | 279.6 | 4759.75 | -34.68 | -544.82
| 4878 | 6.2 | 280.5 | 4843.2 | -33.02 | -554.25
| 4963 | 6.3 | 270.7 | 4927.7 | -32.12 | -563.43
| 5048 | 5.4 | 264.5 | 5012.26 | -32.45 | -572.07
| 5091 | 4.7 | 265.9 | 5055.09 | -32.77 | -575.85
| 5128 | 4.5 | 265.4 | 5091.97 | -32.99 | -578.8
| 5171 | 4 | 266.4 | 5134.85 | -33.22 | -581.98
| 5213 | 1.9 | 278.4 | 5176.79 | -33.21 | -584.13
| 5254 | 2 | 66.4 | 5217.78 | -32.83 | -584.15
| 5297 | 5.1 | 72.7 | 5260.7 | -31.96 | -581.64
| 5339 | 7.7 | 66.9 | 5302.43 | -30.3 | -577.27
| 5382 | 11.6 | 68.5 | 5344.81 | -27.58 | -570.59
| 5424 | 16.1 | 72 | 5385.58 | -24.23 | -561.12
| 5467 | 18.7 | 73.1 | 5426.61 | -20.39 | -548.85
| 5509 | 21.7 | 76.9 | 5466.03 | -16.67 | -534.84
| 5551 | 25.9 | 81.5 | 5504.45 | -13.55 | -518.2
| 5593 | 30.7 | 86.8 | 5541.42 | -11.6 | -498.41
| 5635 | 36 | 89.4 | 5576.5 | -10.87 | -475.34
| 5678 | 41.8 | 90.3 | 5609.95 | -10.81 | -448.35
| 5720 | 48 | 90.5 | 5639.68 | -11.02 | -418.72
| 5762 | 52.7 | 90.7 | 5666.48 | -11.36 | -386.39
| 5805 | 55.6 | 91 | 5691.66 | -11.88 | -351.55
| 5847 | 58.8 | 91.5 | 5714.41 | -12.65 | -316.26
| 5889 | 62.8 | 91.2 | 5734.89 | -13.51 | -279.61
| 5930 | 68.9 | 91.2 | 5751.66 | -14.3 | -242.23
| 6027 | 77.1 | 85.2 | 5780.02 | -11.28 | -149.64
| 6070 | 80.5 | 85 | 5788.37 | -7.68 | -107.62
| 6112 | 83.9 | 86.8 | 5794.07 | -4.71 | -66.12
| 6155 | 88.7 | 88.2 | 5796.84 | -2.84 | -23.27
| 6197 | 89.3 | 88 | 5797.58 | -1.44 | 18.7
| 6240 | 88.5 | 88.7 | 5798.4 | -0.21 | 61.68
| 6282 | 89.1 | 90.3 | 5799.28 | 0.16 | 103.66
| 6325 | 88.2 | 90.8 | 5800.29 | -0.25 | 146.65
| 6367 | 86.7 | 91.4 | 5802.16 | -1.06 | 188.6
| 6409 | 85.5 | 91 | 5805.02 | -1.94 | 230.49
| 6451 | 85.2 | 91.2 | 5808.42 | -2.74 | 272.35
| 6494 | 86.1 | 91.2 | 5811.69 | -3.64 | 315.21
| 6536 | 85.7 | 91.4 | 5814.69 | -4.59 | 357.09
| 6579 | 85 | 91.5 | 5818.17 | -5.67 | 399.94
| 6621 | 85.7 | 90.5 | 5821.58 | -6.4 | 441.79
| 6664 | 85.6 | 90.1 | 5824.84 | -6.63 | 484.67
| 6749 | 87.3 | 89.3 | 5830.1 | -6.18 | 569.5
| 6834 | 88.5 | 88.7 | 5833.22 | -4.7 | 654.43
| 6919 | 90 | 88.4 | 5834.33 | -2.55 | 739.39
| 7004 | 92.1 | 88.2 | 5832.77 | -0.03 | 824.33
| 7089 | 89.8 | 88 | 5831.36 | 2.79 | 909.27
| 7174 | 89.1 | 87.3 | 5832.18 | 6.28 | 994.19
| 7259 | 89.3 | 86.4 | 5833.37 | 10.95 | 1079.06
| 7345 | 89.2 | 85.6 | 5834.49 | 16.94 | 1164.84
| 7430 | 90 | 87.8 | 5835.09 | 21.84 | 1249.69
| 7515 | 90.7 | 88.2 | 5834.57 | 24.8 | 1334.64
| 7600 | 88.4 | 87.7 | 5835.23 | 27.84 | 1419.57
| 7685 | 87.6 | 87.5 | 5838.2 | 31.4 | 1504.45
| 7770 | 88.3 | 87 | 5841.24 | 35.48 | 1589.29
| 7855 | 90.4 | 88.2 | 5842.21 | 39.03 | 1674.21
| 7940 | 91.4 | 88.5 | 5840.87 | 41.48 | 1759.16
| 8024 | 90.7 | 88 | 5839.33 | 44.05 | 1843.1
| 8109 | 89.5 | 87.3 | 5839.18 | 47.53 | 1928.03
| 8194 | 90.3 | 88 | 5839.33 | 51.02 | 2012.96
| 8279 | 90.4 | 87.5 | 5838.81 | 54.35 | 2097.89
| 8363 | 88.9 | 89.3 | 5839.33 | 56.7 | 2181.85
| 8444 | 88.6 | 88.7 | 5841.09 | 58.11 | 2262.82
| 8530 | 88.2 | 88.4 | 5843.49 | 60.29 | 2348.76
| 8615 | 88.9 | 89.1 | 5845.64 | 62.14 | 2433.71
| 8700 | 89 | 89.3 | 5847.2 | 63.33 | 2518.69
| 8785 | 87.3 | 89.3 | 5849.95 | 64.37 | 2603.63
| 8870 | 88.7 | 89.8 | 5852.91 | 65.03 | 2688.58
| 8955 | 89.9 | 90.3 | 5853.95 | 64.96 | 2773.57
| 9040 | 90.3 | 88.4 | 5853.8 | 65.92 | 2858.56
| 9126 | 90 | 87.5 | 5853.58 | 69 | 2944.5
| 9210 | 91.5 | 86.3 | 5852.48 | 73.54 | 3028.37
| 9295 | 91 | 87.5 | 5850.62 | 78.14 | 3113.22
| 9380 | 90.9 | 87.3 | 5849.21 | 81.99 | 3198.12
| 9464 | 92.2 | 87.1 | 5846.94 | 86.09 | 3281.99
| 9549 | 91.6 | 86.8 | 5844.12 | 90.61 | 3366.82
| 9634 | 92.2 | 86.1 | 5841.31 | 95.87 | 3451.61
| 9719 | 90.7 | 87.3 | 5839.16 | 100.76 | 3536.44
| 9804 | 91.5 | 87.1 | 5837.52 | 104.92 | 3621.32
| 9889 | 91.5 | 87 | 5835.3 | 109.29 | 3706.18
| 9975 | 91.6 | 87.1 | 5832.97 | 113.71 | 3792.03
| 10060 | 92.2 | 86.8 | 5830.15 | 118.23 | 3876.87
| 10145 | 92.4 | 87.7 | 5826.74 | 122.31 | 3961.7
| 10230 | 92.4 | 88 | 5823.18 | 125.49 | 4046.56
| 10315 | 91.9 | 89.3 | 5819.99 | 127.5 | 4131.48
| 10400 | 92.2 | 89.1 | 5816.95 | 128.68 | 4216.42
| 10485 | 92.2 | 88.7 | 5813.69 | 130.31 | 4301.34
| 10570 | 92.9 | 88.2 | 5809.91 | 132.61 | 4386.22
| 10655 | 92 | 88.6 | 5806.28 | 134.98 | 4471.11
| 10740 | 91.3 | 88.4 | 5803.83 | 137.2 | 4556.04
| 10826 | 89.7 | 88 | 5803.08 | 139.91 | 4642
| 10910 | 89.2 | 87.7 | 5803.88 | 143.06 | 4725.93
| 10995 | 89.7 | 88.9 | 5804.7 | 145.58 | 4810.89
| 11080 | 89.1 | 88.7 | 5805.59 | 147.36 | 4895.87
| 11164 | 88.5 | 87.8 | 5807.35 | 149.92 | 4979.81
| 11249 | 89.4 | 89.3 | 5808.91 | 152.07 | 5064.76
| 11334 | 90.7 | 89.3 | 5808.83 | 153.11 | 5149.75
| 11420 | 93.6 | 90 | 5805.61 | 153.64 | 5235.68
| 11505 | 91.6 | 89.1 | 5801.75 | 154.3 | 5320.59
| 11589 | 90 | 88.7 | 5800.58 | 155.92 | 5404.56
| 11674 | 89.3 | 88.4 | 5801.1 | 158.07 | 5489.53
| 11759 | 90.3 | 88.2 | 5801.39 | 160.59 | 5574.49
| 11843 | 89.5 | 87.3 | 5801.54 | 163.89 | 5658.43
| 11928 | 89.3 | 86.8 | 5802.43 | 168.26 | 5743.31
| 12013 | 90.5 | 87.1 | 5802.58 | 172.78 | 5828.19
| 12098 | 90 | 85.9 | 5802.21 | 177.97 | 5913.02
| 12183 | 91.2 | 88.4 | 5801.32 | 182.2 | 5997.91
| 12268 | 91.3 | 88.2 | 5799.46 | 184.72 | 6082.85
| 12353 | 89.3 | 86.4 | 5799.02 | 188.72 | 6167.75
| 12439 | 89 | 86.3 | 5800.29 | 194.2 | 6253.56
| 12524 | 89.5 | 86.6 | 5801.41 | 199.46 | 6338.39
| 12609 | 92.1 | 88.2 | 5800.22 | 203.32 | 6423.28
| 12694 | 92.1 | 88 | 5797.11 | 206.13 | 6508.18
| 12779 | 90.9 | 89.1 | 5794.88 | 208.28 | 6593.12
| 12863 | 90.7 | 88.9 | 5793.71 | 209.75 | 6677.1
| 12947 | 89.5 | 88 | 5793.56 | 212.02 | 6761.07
| 13032 | 90.5 | 88.9 | 5793.56 | 214.32 | 6846.03
| 13117 | 90.4 | 88.7 | 5792.89 | 216.1 | 6931.01
| 13202 | 90.5 | 88 | 5792.23 | 218.55 | 7015.97
| 13280 | 90.1 | 87.3 | 5791.82 | 221.74 | 7093.91
| 13350 | 90.1 | 87.3 | 5791.7 | 225.04 | 7163.83

## Lookup (hidden)
North Reference | RetunValue | Grid Type | ReturnValue | Deviation Indicator | ReturnValue
| 3 |  | 3 |  | 4
True |  | SPCS-Colorado Central-NAD27 |  | Directional
Grid |  | SPCS-Colorado Central-NAD83 |  | High Angle
|  | SPCS-Colorado North-NAD27 |  | Horizontal
SPCS-Colorado North-NAD83
SPCS-Colorado South-NAD27
SPCS-Colorado South-NAD83
UTM-Zone 12 NAD27
UTM-Zone 12 NAD83
UTM-Zone 13 NAD27
UTM-Zone 13 NAD83

## Sheet1
0 | 0 | 0 | 0 | 0 | 0
136 | 0.7 | 92.9 | 136 | -0.04 | 0.83
228 | 0.6 | 269.3 | 227.99 | -0.08 | 0.91
317 | 2.8 | 270 | 316.95 | -0.08 | -1.73
407 | 5.2 | 275.9 | 406.72 | 0.34 | -7.99
496 | 7.5 | 275.4 | 495.17 | 1.3 | -17.78
586 | 8.1 | 276.3 | 584.34 | 2.55 | -29.93
676 | 7.9 | 263.8 | 673.47 | 2.57 | -42.38
767 | 8 | 259.6 | 763.6 | 0.76 | -54.83
858 | 7.9 | 259.2 | 853.72 | -1.56 | -67.2
949 | 7.7 | 260.1 | 943.88 | -3.78 | -79.35
1040 | 7.8 | 260.3 | 1034.05 | -5.87 | -91.44
1131 | 7.7 | 260.8 | 1124.22 | -7.88 | -103.55
1221 | 7.7 | 261 | 1213.41 | -9.79 | -115.45
1311 | 7.5 | 260.6 | 1302.62 | -11.69 | -127.2
1402 | 7.5 | 261.2 | 1392.84 | -13.57 | -138.93
1437 | 7.7 | 262 | 1427.53 | -14.25 | -143.51
1483 | 7.5 | 261.5 | 1473.13 | -15.12 | -149.53
1568 | 7.6 | 262.4 | 1557.39 | -16.68 | -160.59
1653 | 6.6 | 272.9 | 1641.74 | -17.18 | -171.04
1738 | 6 | 275.4 | 1726.23 | -16.51 | -180.34
1823 | 6.4 | 273.8 | 1810.73 | -15.78 | -189.49
1907 | 5.2 | 259.8 | 1894.3 | -16.15 | -197.91
1992 | 6.5 | 271.7 | 1978.86 | -16.68 | -206.51
2076 | 6.3 | 265.2 | 2062.34 | -16.93 | -215.86
2161 | 6.3 | 261 | 2146.82 | -18.05 | -225.11
2246 | 6.6 | 254.5 | 2231.29 | -20.08 | -234.42
2331 | 6.2 | 269.6 | 2315.76 | -21.42 | -243.72
2416 | 6 | 273.3 | 2400.28 | -21.2 | -252.75
2500 | 6.1 | 270.1 | 2483.81 | -20.94 | -261.59
2586 | 5.8 | 268.7 | 2569.35 | -21.03 | -270.51
2670 | 7.2 | 275.2 | 2652.81 | -20.65 | -279.99
2756 | 6.9 | 271.4 | 2738.16 | -20.03 | -290.52
2841 | 6.9 | 270.5 | 2822.55 | -19.86 | -300.73
2926 | 6.3 | 267.8 | 2906.98 | -20 | -310.5
3010 | 7.3 | 270.8 | 2990.39 | -20.1 | -320.44
3095 | 6.8 | 270.1 | 3074.75 | -20.02 | -330.87
3181 | 4.9 | 261.2 | 3160.3 | -20.57 | -339.6
3266 | 6.9 | 266.4 | 3244.84 | -21.45 | -348.28
3351 | 6.3 | 266.4 | 3329.28 | -22.06 | -358.03
3436 | 7.5 | 274.9 | 3413.66 | -21.88 | -368.21
3521 | 6.7 | 276.1 | 3498.01 | -20.88 | -378.67
3606 | 8.4 | 274.2 | 3582.27 | -19.9 | -389.79
3691 | 9.3 | 275.1 | 3666.26 | -18.83 | -402.83
3776 | 8.2 | 263.5 | 3750.28 | -18.91 | -415.69
3861 | 6.9 | 260.6 | 3834.54 | -20.43 | -426.75
3946 | 5.6 | 254.3 | 3919.03 | -22.38 | -435.78
4032 | 6.3 | 258.2 | 4004.57 | -24.48 | -444.44
4117 | 8.4 | 266.4 | 4088.87 | -25.83 | -455.2
4202 | 9 | 264.5 | 4172.89 | -26.85 | -468.02
4287 | 8.3 | 262.6 | 4256.92 | -28.28 | -480.72
4372 | 7.7 | 259.1 | 4341.09 | -30.15 | -492.4
4457 | 7.7 | 267.8 | 4425.33 | -31.44 | -503.68
4540 | 7.6 | 261.5 | 4507.59 | -32.47 | -514.66
4625 | 7.1 | 256.2 | 4591.9 | -34.55 | -525.32
4710 | 6.4 | 271.7 | 4676.31 | -35.66 | -535.16
4794 | 6.9 | 279.6 | 4759.75 | -34.68 | -544.82
4878 | 6.2 | 280.5 | 4843.2 | -33.02 | -554.25
4963 | 6.3 | 270.7 | 4927.7 | -32.12 | -563.43
5048 | 5.4 | 264.5 | 5012.26 | -32.45 | -572.07
5091 | 4.7 | 265.9 | 5055.09 | -32.77 | -575.85
5128 | 4.5 | 265.4 | 5091.97 | -32.99 | -578.8
5171 | 4 | 266.4 | 5134.85 | -33.22 | -581.98
5213 | 1.9 | 278.4 | 5176.79 | -33.21 | -584.13
5254 | 2 | 66.4 | 5217.78 | -32.83 | -584.15
5297 | 5.1 | 72.7 | 5260.7 | -31.96 | -581.64
5339 | 7.7 | 66.9 | 5302.43 | -30.3 | -577.27
5382 | 11.6 | 68.5 | 5344.81 | -27.58 | -570.59
5424 | 16.1 | 72 | 5385.58 | -24.23 | -561.12
5467 | 18.7 | 73.1 | 5426.61 | -20.39 | -548.85
5509 | 21.7 | 76.9 | 5466.03 | -16.67 | -534.84
5551 | 25.9 | 81.5 | 5504.45 | -13.55 | -518.2
5593 | 30.7 | 86.8 | 5541.42 | -11.6 | -498.41
5635 | 36 | 89.4 | 5576.5 | -10.87 | -475.34
5678 | 41.8 | 90.3 | 5609.95 | -10.81 | -448.35
5720 | 48 | 90.5 | 5639.68 | -11.02 | -418.72
5762 | 52.7 | 90.7 | 5666.48 | -11.36 | -386.39
5805 | 55.6 | 91 | 5691.66 | -11.88 | -351.55
5847 | 58.8 | 91.5 | 5714.41 | -12.65 | -316.26
5889 | 62.8 | 91.2 | 5734.89 | -13.51 | -279.61
5930 | 68.9 | 91.2 | 5751.66 | -14.3 | -242.23
6027 | 77.1 | 85.2 | 5780.02 | -11.28 | -149.64
6070 | 80.5 | 85 | 5788.37 | -7.68 | -107.62
6112 | 83.9 | 86.8 | 5794.07 | -4.71 | -66.12
6155 | 88.7 | 88.2 | 5796.84 | -2.84 | -23.27
6197 | 89.3 | 88 | 5797.58 | -1.44 | 18.7
6240 | 88.5 | 88.7 | 5798.4 | -0.21 | 61.68
6282 | 89.1 | 90.3 | 5799.28 | 0.16 | 103.66
6325 | 88.2 | 90.8 | 5800.29 | -0.25 | 146.65
6367 | 86.7 | 91.4 | 5802.16 | -1.06 | 188.6
6409 | 85.5 | 91 | 5805.02 | -1.94 | 230.49
6451 | 85.2 | 91.2 | 5808.42 | -2.74 | 272.35
6494 | 86.1 | 91.2 | 5811.69 | -3.64 | 315.21
6536 | 85.7 | 91.4 | 5814.69 | -4.59 | 357.09
6579 | 85 | 91.5 | 5818.17 | -5.67 | 399.94
6621 | 85.7 | 90.5 | 5821.58 | -6.4 | 441.79
6664 | 85.6 | 90.1 | 5824.84 | -6.63 | 484.67
6749 | 87.3 | 89.3 | 5830.1 | -6.18 | 569.5
6834 | 88.5 | 88.7 | 5833.22 | -4.7 | 654.43
6919 | 90 | 88.4 | 5834.33 | -2.55 | 739.39
7004 | 92.1 | 88.2 | 5832.77 | -0.03 | 824.33
7089 | 89.8 | 88 | 5831.36 | 2.79 | 909.27
7174 | 89.1 | 87.3 | 5832.18 | 6.28 | 994.19
7259 | 89.3 | 86.4 | 5833.37 | 10.95 | 1079.06
7345 | 89.2 | 85.6 | 5834.49 | 16.94 | 1164.84
7430 | 90 | 87.8 | 5835.09 | 21.84 | 1249.69
7515 | 90.7 | 88.2 | 5834.57 | 24.8 | 1334.64
7600 | 88.4 | 87.7 | 5835.23 | 27.84 | 1419.57
7685 | 87.6 | 87.5 | 5838.2 | 31.4 | 1504.45
7770 | 88.3 | 87 | 5841.24 | 35.48 | 1589.29
7855 | 90.4 | 88.2 | 5842.21 | 39.03 | 1674.21
7940 | 91.4 | 88.5 | 5840.87 | 41.48 | 1759.16
8024 | 90.7 | 88 | 5839.33 | 44.05 | 1843.1
8109 | 89.5 | 87.3 | 5839.18 | 47.53 | 1928.03
8194 | 90.3 | 88 | 5839.33 | 51.02 | 2012.96
8279 | 90.4 | 87.5 | 5838.81 | 54.35 | 2097.89
8363 | 88.9 | 89.3 | 5839.33 | 56.7 | 2181.85
8444 | 88.6 | 88.7 | 5841.09 | 58.11 | 2262.82
8530 | 88.2 | 88.4 | 5843.49 | 60.29 | 2348.76
8615 | 88.9 | 89.1 | 5845.64 | 62.14 | 2433.71
8700 | 89 | 89.3 | 5847.2 | 63.33 | 2518.69
8785 | 87.3 | 89.3 | 5849.95 | 64.37 | 2603.63
8870 | 88.7 | 89.8 | 5852.91 | 65.03 | 2688.58
8955 | 89.9 | 90.3 | 5853.95 | 64.96 | 2773.57
9040 | 90.3 | 88.4 | 5853.8 | 65.92 | 2858.56
9126 | 90 | 87.5 | 5853.58 | 69 | 2944.5
9210 | 91.5 | 86.3 | 5852.48 | 73.54 | 3028.37
9295 | 91 | 87.5 | 5850.62 | 78.14 | 3113.22
9380 | 90.9 | 87.3 | 5849.21 | 81.99 | 3198.12
9464 | 92.2 | 87.1 | 5846.94 | 86.09 | 3281.99
9549 | 91.6 | 86.8 | 5844.12 | 90.61 | 3366.82
9634 | 92.2 | 86.1 | 5841.31 | 95.87 | 3451.61
9719 | 90.7 | 87.3 | 5839.16 | 100.76 | 3536.44
9804 | 91.5 | 87.1 | 5837.52 | 104.92 | 3621.32
9889 | 91.5 | 87 | 5835.3 | 109.29 | 3706.18
9975 | 91.6 | 87.1 | 5832.97 | 113.71 | 3792.03
10060 | 92.2 | 86.8 | 5830.15 | 118.23 | 3876.87
10145 | 92.4 | 87.7 | 5826.74 | 122.31 | 3961.7
10230 | 92.4 | 88 | 5823.18 | 125.49 | 4046.56
10315 | 91.9 | 89.3 | 5819.99 | 127.5 | 4131.48
10400 | 92.2 | 89.1 | 5816.95 | 128.68 | 4216.42
10485 | 92.2 | 88.7 | 5813.69 | 130.31 | 4301.34
10570 | 92.9 | 88.2 | 5809.91 | 132.61 | 4386.22
10655 | 92 | 88.6 | 5806.28 | 134.98 | 4471.11
10740 | 91.3 | 88.4 | 5803.83 | 137.2 | 4556.04
10826 | 89.7 | 88 | 5803.08 | 139.91 | 4642
10910 | 89.2 | 87.7 | 5803.88 | 143.06 | 4725.93
10995 | 89.7 | 88.9 | 5804.7 | 145.58 | 4810.89
11080 | 89.1 | 88.7 | 5805.59 | 147.36 | 4895.87
11164 | 88.5 | 87.8 | 5807.35 | 149.92 | 4979.81
11249 | 89.4 | 89.3 | 5808.91 | 152.07 | 5064.76
11334 | 90.7 | 89.3 | 5808.83 | 153.11 | 5149.75
11420 | 93.6 | 90 | 5805.61 | 153.64 | 5235.68
11505 | 91.6 | 89.1 | 5801.75 | 154.3 | 5320.59
11589 | 90 | 88.7 | 5800.58 | 155.92 | 5404.56
11674 | 89.3 | 88.4 | 5801.1 | 158.07 | 5489.53
11759 | 90.3 | 88.2 | 5801.39 | 160.59 | 5574.49
11843 | 89.5 | 87.3 | 5801.54 | 163.89 | 5658.43
11928 | 89.3 | 86.8 | 5802.43 | 168.26 | 5743.31
12013 | 90.5 | 87.1 | 5802.58 | 172.78 | 5828.19
12098 | 90 | 85.9 | 5802.21 | 177.97 | 5913.02
12183 | 91.2 | 88.4 | 5801.32 | 182.2 | 5997.91
12268 | 91.3 | 88.2 | 5799.46 | 184.72 | 6082.85
12353 | 89.3 | 86.4 | 5799.02 | 188.72 | 6167.75
12439 | 89 | 86.3 | 5800.29 | 194.2 | 6253.56
12524 | 89.5 | 86.6 | 5801.41 | 199.46 | 6338.39
12609 | 92.1 | 88.2 | 5800.22 | 203.32 | 6423.28
12694 | 92.1 | 88 | 5797.11 | 206.13 | 6508.18
12779 | 90.9 | 89.1 | 5794.88 | 208.28 | 6593.12
12863 | 90.7 | 88.9 | 5793.71 | 209.75 | 6677.1
12947 | 89.5 | 88 | 5793.56 | 212.02 | 6761.07
13032 | 90.5 | 88.9 | 5793.56 | 214.32 | 6846.03
13117 | 90.4 | 88.7 | 5792.89 | 216.1 | 6931.01
13202 | 90.5 | 88 | 5792.23 | 218.55 | 7015.97
13280 | 90.1 | 87.3 | 5791.82 | 221.74 | 7093.91
13350 | 90.1 | 87.3 | 5791.7 | 225.04 | 7163.83