## Data
Header Information | measured depth (ft) | inclination (°) | azimuth (°) | true vertical depth (ft) | northing +N/-S (ft) | easting +E/-W (ft)
Operator Name | 0 | 0 | 0 | 0 | 0 | 0
Extraction Oil and Gas LLC | 147 | 0.6 | 25.2 | 147 | 0.7 | 0.33
Operator Number | 239 | 0.3 | 345.4 | 238.99 | 1.37 | 0.47
10459 | 332 | 0 | 8.3 | 331.99 | 1.6 | 0.41
Well Name and Number | 424 | 0.4 | 264.4 | 423.99 | 1.57 | 0.09
Waag 4 | 516 | 0.4 | 271.4 | 515.99 | 1.55 | -0.55
API Number (if available) | 608 | 0.2 | 264.6 | 607.99 | 1.54 | -1.03
05-123-40345 | 701 | 0.3 | 264.6 | 700.99 | 1.5 | -1.43
Location: QQ SEC TWP RGE | 793 | 0.5 | 216.8 | 792.99 | 1.16 | -1.91
NENW 19 7N 65W | 819 | 0.3 | 236.2 | 818.99 | 1.03 | -2.04
Citing Type: Planned or Actual | 897 | 0.8 | 232.3 | 896.98 | 0.58 | -2.64
Actual | 989 | 2.4 | 143.3 | 988.95 | -1.36 | -2
Deviation Indicator | 1082 | 5.1 | 129 | 1081.75 | -5.52 | 2.38
Directional | 1172 | 7 | 128.5 | 1171.24 | -11.45 | 9.78
North Reference | 1263 | 9.9 | 123.1 | 1261.25 | -19.18 | 20.68
True | 1353 | 12.6 | 127.3 | 1349.51 | -29.35 | 34.97
Grid Type | 1444 | 12 | 127.1 | 1438.42 | -41.07 | 50.41
#VALUE! | 1534 | 12.1 | 126.5 | 1526.44 | -52.33 | 65.46
| 1624 | 11.9 | 126.3 | 1614.47 | -63.43 | 80.52
| 1714 | 11.5 | 123.4 | 1702.6 | -73.87 | 95.49
| 1805 | 10.9 | 124.6 | 1791.87 | -83.74 | 110.14
| 1895 | 10.5 | 122.7 | 1880.3 | -93.01 | 124.05
| 1985 | 11.9 | 126 | 1968.59 | -102.89 | 138.45
| 2075 | 11.6 | 122.4 | 2056.7 | -113.19 | 153.6
| 2166 | 11.1 | 122.5 | 2145.92 | -122.8 | 168.71
| 2256 | 13.5 | 127.7 | 2233.85 | -133.88 | 184.34
| 2346 | 12.7 | 124.4 | 2321.51 | -145.9 | 200.81
| 2437 | 12.3 | 125.3 | 2410.35 | -157.15 | 216.98
| 2528 | 11.5 | 123.9 | 2499.4 | -167.81 | 232.42
| 2620 | 10.7 | 123.7 | 2589.68 | -177.67 | 247.13
| 2712 | 12.8 | 131.1 | 2679.75 | -189.11 | 261.92
| 2804 | 12.5 | 129.2 | 2769.52 | -202.1 | 277.32
| 2896 | 11.8 | 128.9 | 2859.45 | -214.3 | 292.35
| 2989 | 11.6 | 128.4 | 2950.52 | -226.08 | 307.08
| 3081 | 11.1 | 126.9 | 3040.72 | -237.14 | 321.41
| 3173 | 10.4 | 126.3 | 3131.11 | -247.37 | 335.19
| 3265 | 12.8 | 126.6 | 3221.22 | -258.37 | 350.06
| 3357 | 11.7 | 126 | 3311.13 | -269.93 | 365.79
| 3449 | 11.3 | 124.6 | 3401.28 | -280.53 | 380.76
| 3541 | 10.4 | 122.7 | 3491.63 | -290.13 | 395.17
| 3633 | 13 | 130 | 3581.72 | -301.27 | 410.08
| 3726 | 11.8 | 129.8 | 3672.55 | -314.08 | 425.4
| 3818 | 10.8 | 126.6 | 3762.76 | -325.24 | 439.55
| 3910 | 12.3 | 132.8 | 3852.9 | -337.04 | 453.66
| 4002 | 11.9 | 129.7 | 3942.86 | -349.76 | 468.15
| 4094 | 11.7 | 129.6 | 4032.91 | -361.77 | 482.64
| 4186 | 11.6 | 128.5 | 4123.02 | -373.47 | 497.06
| 4278 | 11.4 | 125.7 | 4213.17 | -384.53 | 511.68
| 4370 | 10.8 | 124.7 | 4303.45 | -394.75 | 526.15
| 4462 | 13.3 | 132.3 | 4393.42 | -406.78 | 541.07
| 4555 | 12.3 | 128.3 | 4484.11 | -420.12 | 556.76
| 4647 | 11.4 | 129.7 | 4574.15 | -432 | 571.44
| 4731 | 11.2 | 127.9 | 4656.52 | -442.31 | 584.27
| 4816 | 13.4 | 132.6 | 4739.57 | -454.05 | 598.03
| 4900 | 13 | 131.1 | 4821.35 | -466.85 | 612.32
| 4985 | 11.8 | 129.5 | 4904.37 | -478.66 | 626.23
| 5069 | 11.2 | 129.6 | 4986.68 | -489.33 | 639.14
| 5154 | 10.6 | 128.5 | 5070.15 | -499.46 | 651.62
| 5239 | 12.7 | 126.4 | 5153.39 | -509.87 | 665.26
| 5323 | 12.4 | 125.3 | 5235.38 | -520.56 | 680.06
| 5408 | 11.1 | 123.8 | 5318.6 | -530.39 | 694.3
| 5492 | 12.2 | 127 | 5400.87 | -540.23 | 708.11
| 5577 | 11.1 | 123.5 | 5484.12 | -550.15 | 722.11
| 5661 | 13.5 | 125.9 | 5566.18 | -560.36 | 736.8
| 5746 | 12.1 | 126.8 | 5649.07 | -571.52 | 751.97
| 5831 | 11.4 | 123.9 | 5732.29 | -581.54 | 766.07
| 5915 | 10 | 121.8 | 5814.83 | -590.01 | 779.16
| 6000 | 8 | 129.5 | 5898.78 | -597.66 | 790
| 6085 | 7.6 | 124.6 | 5982.99 | -604.62 | 799.19
| 6169 | 7.3 | 123.5 | 6066.28 | -610.72 | 808.21
| 6254 | 5.4 | 116.9 | 6150.76 | -615.51 | 816.29
| 6338 | 5.5 | 127.9 | 6234.38 | -619.77 | 822.99
| 6423 | 3.6 | 126 | 6319.11 | -623.84 | 828.36
| 6508 | 2.4 | 129.7 | 6403.99 | -626.55 | 831.89
| 6592 | 1.4 | 124.3 | 6487.95 | -628.25 | 834.09
| 6677 | 0.4 | 108.1 | 6572.93 | -628.93 | 835.23
| 6762 | 0.2 | 39.4 | 6657.93 | -628.9 | 835.61
| 6846 | 0.3 | 324 | 6741.93 | -628.61 | 835.57
| 6931 | 0.3 | 325.3 | 6826.93 | -628.25 | 835.31
| 7016 | 8.9 | 281.8 | 6911.58 | -626.72 | 828.74
| 7100 | 18.2 | 274.1 | 6993.16 | -624.45 | 809.25
| 7185 | 24.2 | 275.7 | 7072.37 | -621.77 | 778.64
| 7269 | 32.8 | 273.2 | 7146.13 | -618.78 | 738.72
| 7354 | 43.2 | 269.1 | 7213.03 | -617.95 | 686.49
| 7438 | 54.9 | 268.8 | 7267.98 | -619.12 | 623.17
| 7523 | 64.3 | 271.2 | 7310.95 | -619.05 | 549.94
| 7608 | 73.9 | 272.6 | 7341.24 | -616.39 | 470.68
| 7692 | 80.3 | 274.1 | 7359.99 | -611.59 | 388.98
| 7741 | 85.7 | 274.8 | 7365.96 | -607.82 | 340.51
| 7813 | 90.31 | 275.99 | 7368.46 | -601.06 | 268.9
| 7905 | 90.75 | 274.05 | 7367.61 | -593.01 | 177.26
| 7997 | 90.92 | 273.62 | 7366.27 | -586.85 | 85.47
| 8089 | 92.24 | 272.56 | 7363.73 | -581.9 | -6.35
| 8181 | 91.98 | 269.92 | 7360.34 | -579.91 | -98.26
| 8273 | 88.46 | 266.76 | 7359.99 | -582.57 | -190.2
| 8370 | 88.72 | 266.85 | 7362.38 | -587.98 | -287.02
| 8462 | 88.9 | 266.14 | 7364.29 | -593.6 | -378.82
| 8554 | 89.34 | 267.11 | 7365.7 | -599.01 | -470.65
| 8646 | 89.6 | 266.94 | 7366.55 | -603.79 | -562.52
| 8738 | 90.4 | 267.38 | 7366.55 | -608.35 | -654.41
| 8830 | 91.19 | 268.34 | 7365.28 | -611.78 | -746.34
| 8923 | 89.87 | 267.99 | 7364.42 | -614.76 | -839.28
| 9015 | 89.34 | 267.2 | 7365.05 | -618.62 | -931.2
| 9107 | 89.87 | 267.29 | 7365.68 | -623.04 | -1023.09
| 9199 | 89.52 | 267.55 | 7366.17 | -627.18 | -1114.99
| 9291 | 89.6 | 270.54 | 7366.88 | -628.72 | -1206.97
| 9383 | 89.52 | 270.01 | 7367.59 | -628.28 | -1298.96
| 9475 | 89.69 | 269.22 | 7368.22 | -628.89 | -1390.96
| 9568 | 90.48 | 271.16 | 7368.08 | -628.59 | -1483.95
| 9660 | 90.4 | 271.68 | 7367.38 | -626.31 | -1575.92
| 9752 | 90.92 | 272.83 | 7366.32 | -622.69 | -1667.84
| 9844 | 89.08 | 270.98 | 7366.32 | -619.63 | -1759.78
| 9936 | 89.52 | 271.86 | 7367.44 | -617.35 | -1851.75
| 10027 | 88.9 | 270.89 | 7368.7 | -615.16 | -1942.71
| 10112 | 88.2 | 270.54 | 7370.85 | -614.1 | -2027.68
| 10197 | 88.64 | 270.8 | 7373.19 | -613.11 | -2112.64
| 10281 | 89.78 | 271.24 | 7374.35 | -611.62 | -2196.61
| 10366 | 89.52 | 271.07 | 7374.87 | -609.9 | -2281.6
| 10451 | 90.04 | 271.33 | 7375.19 | -608.12 | -2366.58
| 10535 | 90.48 | 271.16 | 7374.81 | -606.3 | -2450.56
| 10620 | 90.66 | 271.07 | 7373.97 | -604.64 | -2535.53
| 10704 | 90.13 | 270.63 | 7373.39 | -603.4 | -2619.52
| 10789 | 89.16 | 270.19 | 7373.92 | -602.79 | -2704.52
| 10874 | 90.57 | 270.89 | 7374.12 | -601.99 | -2789.51
| 10958 | 88.29 | 269.57 | 7374.95 | -601.65 | -2873.5
| 11043 | 89.87 | 270.1 | 7376.32 | -601.9 | -2958.48
| 11127 | 88.46 | 269.4 | 7377.54 | -602.26 | -3042.47
| 11212 | 90.04 | 270.19 | 7378.65 | -602.57 | -3127.46
| 11296 | 87.93 | 269.05 | 7380.14 | -603.12 | -3211.44
| 11381 | 89.34 | 271.86 | 7382.17 | -602.45 | -3296.4
| 11466 | 91.1 | 272.83 | 7381.84 | -598.97 | -3381.33
| 11550 | 91.01 | 271.42 | 7380.29 | -595.86 | -3465.25
| 11635 | 91.01 | 271.51 | 7378.79 | -593.68 | -3550.21
| 11719 | 88.29 | 270.54 | 7379.31 | -592.18 | -3634.19
| 11804 | 89.69 | 270.36 | 7380.81 | -591.51 | -3719.17
| 11888 | 88.37 | 270.1 | 7382.23 | -591.18 | -3803.15
| 11973 | 88.99 | 271.07 | 7384.19 | -590.31 | -3888.13
| 12034 | 89.34 | 271.16 | 7385.07 | -589.12 | -3949.11
| 12116 | 89.34 | 271.16 | 7386.02 | -587.46 | -4031.09

## Lookup (hidden)
North Reference | RetunValue | Grid Type | ReturnValue | Deviation Indicator | ReturnValue
| 2 |  | 0 |  | 2
True |  | SPCS-Colorado Central-NAD27 |  | Directional
Grid |  | SPCS-Colorado Central-NAD83 |  | High Angle
|  | SPCS-Colorado North-NAD27 |  | Horizontal
SPCS-Colorado North-NAD83
SPCS-Colorado South-NAD27
SPCS-Colorado South-NAD83
UTM-Zone 12 NAD27
UTM-Zone 12 NAD83
UTM-Zone 13 NAD27
UTM-Zone 13 NAD83