## Data
Header Information | measured depth (ft) | inclination (°) | azimuth (°) | true vertical depth (ft) | northing +N/-S (ft) | easting +E/-W (ft)
Operator Name | 0 | 0 | 0 | 0 | 0 | 0
Noble Energy INC | 225 | 0.3 | 266.71 | 225 | -0.03 | -0.59
Operator Number | 485 | 0.08 | 223.84 | 485 | -0.2 | -1.39
100322 | 733 | 0.6 | 215.2 | 732.99 | -1.39 | -2.26
Well Name and Number | 984 | 0.4 | 141.01 | 983.98 | -3.14 | -2.47
Oscar Y10-74HN | 1293 | 0.81 | 179.7 | 1292.97 | -6.17 | -1.78
API Number (if available) | 1386 | 0.81 | 174.42 | 1385.96 | -7.48 | -1.71
05-123-38205 | 1478 | 0.81 | 174.09 | 1477.95 | -8.77 | -1.58
Location: QQ SEC TWP RGE | 1570 | 0.9 | 170.35 | 1569.94 | -10.13 | -1.39
NWSE Sec. 10-T2N-R64W | 1663 | 1.07 | 162.38 | 1662.93 | -11.68 | -1.01
Citing Type: Planned or Actual | 1755 | 1.1 | 163.81 | 1754.91 | -13.35 | -0.5
Actual | 1847 | 2.22 | 89.32 | 1846.88 | -14.17 | 1.53
Actual | 1938 | 3.06 | 55.9 | 1937.79 | -12.79 | 5.3
Horizontal | 2031 | 4.06 | 36.23 | 2030.61 | -8.74 | 9.3
North Reference | 2123 | 6.11 | 12.63 | 2122.25 | -1.34 | 12.3
Grid | 2216 | 7.89 | 8.81 | 2214.55 | 9.8 | 14.36
Grid Type | 2309 | 8.39 | 1.76 | 2306.62 | 22.89 | 15.54
SPCS-Colorado North-NAD83 | 2402 | 8.87 | 2.24 | 2398.57 | 36.84 | 16.03
| 2495 | 9.1 | 5.42 | 2490.43 | 51.32 | 17.01
| 2589 | 8.78 | 355.76 | 2583.29 | 65.88 | 17.18
| 2681 | 8.75 | 356.5 | 2674.21 | 79.87 | 16.23
| 2773 | 8.4 | 1.27 | 2765.19 | 93.57 | 15.96
| 2865 | 9.2 | 359.46 | 2856.1 | 107.64 | 16.04
| 2960 | 9.39 | 357.34 | 2949.86 | 122.98 | 15.6
| 3055 | 9.26 | 1.86 | 3043.6 | 138.36 | 15.49
| 3150 | 8.57 | 358.56 | 3137.45 | 153.07 | 15.56
| 3245 | 8.59 | 5.91 | 3231.39 | 167.21 | 16.12
| 3340 | 7.28 | 3.5 | 3325.48 | 180.27 | 17.21
| 3435 | 6.38 | 359.91 | 3419.81 | 191.56 | 17.57
| 3530 | 5.33 | 352.04 | 3514.31 | 201.21 | 16.95
| 3624 | 4.52 | 344.44 | 3607.97 | 209.1 | 15.35
| 3719 | 3.46 | 347.82 | 3702.73 | 215.51 | 13.75
| 3814 | 2.44 | 339.98 | 3797.61 | 220.21 | 12.45
| 3909 | 1.94 | 329.32 | 3892.54 | 223.49 | 10.94
| 4004 | 1.6 | 298.75 | 3987.49 | 225.52 | 8.95
| 4099 | 1.46 | 320.55 | 4082.46 | 227.09 | 7.02
| 4194 | 0.52 | 347.25 | 4177.45 | 228.44 | 6.16
| 4289 | 0.95 | 259.97 | 4272.44 | 228.73 | 5.29
| 4383 | 0.99 | 113.01 | 4366.44 | 228.27 | 5.27
| 4478 | 0.92 | 132.89 | 4461.42 | 227.43 | 6.58
| 4573 | 0.5 | 162.08 | 4556.42 | 226.52 | 7.27
| 4668 | 0.88 | 179.25 | 4651.41 | 225.4 | 7.4
| 4763 | 0.34 | 139.69 | 4746.4 | 224.45 | 7.6
| 4858 | 0.31 | 188.49 | 4841.4 | 223.98 | 7.74
| 4953 | 0.72 | 190.54 | 4936.4 | 223.14 | 7.59
| 5048 | 0.91 | 172.35 | 5031.39 | 221.81 | 7.58
| 5143 | 0.84 | 159.49 | 5126.38 | 220.41 | 7.93
| 5238 | 0.61 | 143.92 | 5221.37 | 219.35 | 8.47
| 5333 | 0.74 | 95.65 | 5316.36 | 218.88 | 9.38
| 5428 | 0.98 | 96.54 | 5411.35 | 218.72 | 10.8
| 5522 | 0.98 | 103.79 | 5505.34 | 218.44 | 12.38
| 5617 | 0.83 | 95.38 | 5600.33 | 218.18 | 13.85
| 5712 | 0.85 | 85.36 | 5695.32 | 218.18 | 15.24
| 5807 | 0.37 | 46.44 | 5790.31 | 218.44 | 16.16
| 5902 | 0.2 | 11.82 | 5885.31 | 218.82 | 16.42
| 5997 | 0.36 | 351.81 | 5980.31 | 219.27 | 16.41
| 6091 | 0.47 | 317.9 | 6074.31 | 219.85 | 16.11
| 6234 | 7.76 | 355.06 | 6216.85 | 229.92 | 14.88
| 6281 | 12.19 | 1.78 | 6263.13 | 238.05 | 14.76
| 6329 | 14.95 | 8.92 | 6309.79 | 249.23 | 15.88
| 6376 | 18.01 | 7.19 | 6354.85 | 262.43 | 17.73
| 6424 | 22.24 | 8.9 | 6399.91 | 278.78 | 20.07
| 6471 | 26.62 | 10.53 | 6442.69 | 297.93 | 23.37
| 6519 | 27.87 | 5.29 | 6485.37 | 319.67 | 26.37
| 6566 | 32.02 | 2.2 | 6526.09 | 343.07 | 27.86
| 6661 | 40.68 | 357.22 | 6602.55 | 399.29 | 27.32
| 6709 | 44.81 | 356.72 | 6637.79 | 431.81 | 25.6
| 6756 | 48.01 | 358.04 | 6670.19 | 465.81 | 24.05
| 6804 | 51.58 | 359.22 | 6701.18 | 502.46 | 23.19
| 6850 | 56.42 | 358.9 | 6728.21 | 539.65 | 22.57
| 6898 | 61.52 | 358.62 | 6752.94 | 580.76 | 21.68
| 6945 | 65.52 | 358.82 | 6773.89 | 622.81 | 20.74
| 7040 | 71.51 | 357.88 | 6808.67 | 711.13 | 18.18
| 7102 | 76.63 | 359.37 | 6825.68 | 770.71 | 16.76
| 7232 | 86.55 | 3.18 | 6844.68 | 899.1 | 19.67
| 7353 | 91.85 | 1.43 | 6846.37 | 1019.94 | 24.54
| 7448 | 92.43 | 1.67 | 6842.82 | 1114.84 | 27.1
| 7543 | 89.91 | 359.86 | 6840.88 | 1209.8 | 28.37
| 7638 | 90.12 | 0.03 | 6840.86 | 1304.8 | 28.28
| 7733 | 90.03 | 358.6 | 6840.73 | 1399.79 | 27.14
| 7826 | 89.57 | 357.39 | 6841.06 | 1492.73 | 23.89
| 7920 | 89.75 | 357.84 | 6841.62 | 1586.65 | 19.98
| 8013 | 90.34 | 358.26 | 6841.54 | 1679.59 | 16.81
| 8106 | 90.4 | 358.58 | 6840.94 | 1772.55 | 14.25
| 8198 | 89.97 | 357.98 | 6840.65 | 1864.51 | 11.49
| 8291 | 90.4 | 357.59 | 6840.35 | 1957.44 | 7.9
| 8384 | 90.28 | 357.72 | 6839.79 | 2050.36 | 4.09
| 8476 | 90.65 | 357.23 | 6839.05 | 2142.27 | 0.04
| 8567 | 89.97 | 357.95 | 6838.55 | 2233.18 | -3.79
| 8659 | 90.15 | 358.32 | 6838.46 | 2325.14 | -6.78
| 8751 | 89.82 | 357.48 | 6838.48 | 2417.07 | -10.15
| 8844 | 89.2 | 358.1 | 6839.28 | 2510 | -13.74
| 8936 | 89.91 | 357.31 | 6839.99 | 2601.92 | -17.42
| 9030 | 89.32 | 359.1 | 6840.62 | 2695.87 | -20.37
| 9123 | 89.29 | 359.2 | 6841.75 | 2788.85 | -21.75
| 9216 | 89.45 | 359.03 | 6842.77 | 2881.84 | -23.19
| 9309 | 89.41 | 358.74 | 6843.7 | 2974.81 | -24.99
| 9401 | 89.45 | 358.53 | 6844.61 | 3066.78 | -27.19
| 9493 | 90.25 | 359.33 | 6844.86 | 3158.76 | -28.9
| 9585 | 90.43 | 359.56 | 6844.31 | 3250.76 | -29.8
| 9680 | 91.08 | 0 | 6843.06 | 3345.75 | -30.16
| 9775 | 89.44 | 359.75 | 6842.63 | 3440.74 | -30.37
| 9870 | 88.49 | 359.44 | 6844.34 | 3535.73 | -31.04
| 9965 | 88.98 | 358.99 | 6846.44 | 3630.69 | -32.34
| 10059 | 90.28 | 359.21 | 6847.05 | 3724.68 | -33.82
| 10154 | 93.11 | 359.66 | 6844.24 | 3819.62 | -34.75
| 10249 | 93.21 | 0.13 | 6839 | 3914.48 | -34.93
| 10344 | 91.91 | 359.91 | 6834.76 | 4009.38 | -34.89
| 10439 | 90.49 | 0.7 | 6832.77 | 4104.35 | -34.39
| 10534 | 89.23 | 0.88 | 6833 | 4199.34 | -33.08
| 10628 | 90.22 | 0.85 | 6833.45 | 4293.33 | -31.66
| 10724 | 90.34 | 0.56 | 6832.98 | 4389.32 | -30.48
| 10818 | 89.81 | 0.12 | 6832.86 | 4483.32 | -29.92
| 10913 | 89.14 | 359.88 | 6833.73 | 4578.31 | -29.92
| 11008 | 89.04 | 359.65 | 6835.24 | 4673.3 | -30.31
| 11103 | 88.74 | 359.04 | 6837.08 | 4768.28 | -31.4
| 11198 | 90.31 | 358.42 | 6837.87 | 4863.25 | -33.5
| 11293 | 89.51 | 358.15 | 6838.02 | 4958.2 | -36.34
| 11388 | 88.58 | 358.97 | 6839.6 | 5053.16 | -38.73
| 11483 | 88.55 | 357.99 | 6841.98 | 5148.09 | -41.25
| 11577 | 89.01 | 358.71 | 6843.98 | 5242.03 | -43.96
| 11672 | 90.89 | 359.09 | 6844.06 | 5337.01 | -45.78
| 11767 | 90.96 | 359.68 | 6842.53 | 5431.99 | -46.8
| 11862 | 89.66 | 0.04 | 6842.01 | 5526.99 | -47.03
| 11957 | 90.18 | 358.63 | 6842.15 | 5621.98 | -48.13
| 12052 | 90.62 | 359.35 | 6841.48 | 5716.96 | -49.81
| 12147 | 91.45 | 0.16 | 6839.77 | 5811.94 | -50.21
| 12242 | 90.37 | 0.66 | 6838.26 | 5906.93 | -49.53
| 12337 | 90.06 | 359.75 | 6837.9 | 6001.92 | -49.2
| 12431 | 89.69 | 359.7 | 6838.11 | 6095.92 | -49.65
| 12526 | 89.04 | 357.09 | 6839.16 | 6190.87 | -52.31
| 12621 | 88.39 | 357 | 6841.29 | 6285.72 | -57.2
| 12678 | 88.39 | 357 | 6842.89 | 6342.62 | -60.18

## Lookup (hidden)
North Reference | RetunValue | Grid Type | ReturnValue | Deviation Indicator | ReturnValue
| 3 |  | 5 |  | 4
True |  | SPCS-Colorado Central-NAD27 |  | Directional
Grid |  | SPCS-Colorado Central-NAD83 |  | High Angle
|  | SPCS-Colorado North-NAD27 |  | Horizontal
SPCS-Colorado North-NAD83
SPCS-Colorado South-NAD27
SPCS-Colorado South-NAD83
UTM-Zone 12 NAD27
UTM-Zone 12 NAD83
UTM-Zone 13 NAD27
UTM-Zone 13 NAD83