## Data
Header Information | measured depth (ft) | inclination (°) | azimuth (°) | true vertical depth (ft) | northing +N/-S (ft) | easting +E/-W (ft)
Operator Name | 0 | 0 | 0 | 0 | 0 | 0
EXTRACTION OIL & GAS | 100 | 0 | 0 | 100 | 0 | 0
Operator Number | 200 | 0 | 0 | 200 | 0 | 0
10459 | 300 | 0 | 0 | 300 | 0 | 0
Well Name and Number | 400 | 0 | 0 | 400 | 0 | 0
FAIRVIEW 5 | 500 | 0 | 0 | 500 | 0 | 0
API Number (if available) | 600 | 0 | 0 | 600 | 0 | 0
| 700 | 0 | 0 | 700 | 0 | 0
Location: QQ SEC TWP RGE | 800 | 0 | 0 | 800 | 0 | 0
NW SW SEC. 5 T2N R68W | 900 | 0 | 0 | 900 | 0 | 0
Citing Type: Planned or Actual | 1000 | 0 | 0 | 1000 | 0 | 0
PLANNED | 1100 | 0 | 0 | 1100 | 0 | 0
Deviation Indicator | 1200 | 0 | 0 | 1200 | 0 | 0
Horizontal | 1300 | 0 | 0 | 1300 | 0 | 0
North Reference | 1400 | 0 | 0 | 1400 | 0 | 0
True | 1500 | 0 | 0 | 1500 | 0 | 0
Grid Type | 1550 | 0 | 0 | 1550 | 0 | 0
#VALUE! | 1600 | 1 | 204.94 | 1600 | -0.4 | -0.18
| 1700 | 3 | 204.94 | 1699.93 | -3.56 | -1.66
| 1800 | 5 | 204.94 | 1799.68 | -9.89 | -4.6
| 1900 | 7 | 204.94 | 1899.13 | -19.36 | -9
| 2000 | 9 | 204.94 | 1998.15 | -31.98 | -14.87
| 2100 | 11 | 204.94 | 2096.63 | -47.73 | -22.19
| 2200 | 13 | 204.94 | 2194.44 | -66.58 | -30.96
| 2300 | 15 | 204.94 | 2291.46 | -88.52 | -41.15
| 2400 | 17 | 204.94 | 2387.58 | -113.51 | -52.77
| 2444.85 | 17.9 | 204.94 | 2430.37 | -125.7 | -58.44
| 2500 | 17.9 | 204.94 | 2482.85 | -141.07 | -65.59
| 2600 | 17.9 | 204.94 | 2578.01 | -168.94 | -78.54
| 2700 | 17.9 | 204.94 | 2673.17 | -196.8 | -91.5
| 2800 | 17.9 | 204.94 | 2768.33 | -224.67 | -104.46
| 2900 | 17.9 | 204.94 | 2863.49 | -252.54 | -117.41
| 3000 | 17.9 | 204.94 | 2958.66 | -280.4 | -130.37
| 3100 | 17.9 | 204.94 | 3053.82 | -308.27 | -143.32
| 3200 | 17.9 | 204.94 | 3148.98 | -336.13 | -156.28
| 3300 | 17.9 | 204.94 | 3244.14 | -364 | -169.23
| 3400 | 17.9 | 204.94 | 3339.3 | -391.87 | -182.19
| 3500 | 17.9 | 204.94 | 3434.46 | -419.73 | -195.15
| 3600 | 17.9 | 204.94 | 3529.62 | -447.6 | -208.1
| 3700 | 17.9 | 204.94 | 3624.78 | -475.47 | -221.06
| 3800 | 17.9 | 204.94 | 3719.94 | -503.33 | -234.01
| 3900 | 17.9 | 204.94 | 3815.11 | -531.2 | -246.97
| 4000 | 17.9 | 204.94 | 3910.27 | -559.06 | -259.93
| 4100 | 17.9 | 204.94 | 4005.43 | -586.93 | -272.88
| 4200 | 17.9 | 204.94 | 4100.59 | -614.8 | -285.84
| 4300 | 17.9 | 204.94 | 4195.75 | -642.66 | -298.79
| 4400 | 17.9 | 204.94 | 4290.91 | -670.53 | -311.75
| 4500 | 17.9 | 204.94 | 4386.07 | -698.39 | -324.7
| 4600 | 17.9 | 204.94 | 4481.23 | -726.26 | -337.66
| 4700 | 17.9 | 204.94 | 4576.39 | -754.13 | -350.62
| 4800 | 17.9 | 204.94 | 4671.55 | -781.99 | -363.57
| 4900 | 17.9 | 204.94 | 4766.72 | -809.86 | -376.53
| 5000 | 17.9 | 204.94 | 4861.88 | -837.72 | -389.48
| 5100 | 17.9 | 204.94 | 4957.04 | -865.59 | -402.44
| 5200 | 17.9 | 204.94 | 5052.2 | -893.46 | -415.39
| 5300 | 17.9 | 204.94 | 5147.36 | -921.32 | -428.35
| 5400 | 17.9 | 204.94 | 5242.52 | -949.19 | -441.31
| 5500 | 17.9 | 204.94 | 5337.68 | -977.05 | -454.26
| 5600 | 17.9 | 204.94 | 5432.84 | -1004.92 | -467.22
| 5700 | 17.9 | 204.94 | 5528 | -1032.79 | -480.17
| 5800 | 17.9 | 204.94 | 5623.17 | -1060.65 | -493.13
| 5814.15 | 17.9 | 204.94 | 5636.63 | -1064.6 | -494.96
| 5900 | 16.18 | 204.94 | 5718.71 | -1087.41 | -505.57
| 6000 | 14.18 | 204.94 | 5815.22 | -1111.15 | -516.61
| 6100 | 12.18 | 204.94 | 5912.58 | -1131.82 | -526.22
| 6200 | 10.18 | 204.94 | 6010.67 | -1149.4 | -534.39
| 6300 | 8.18 | 204.94 | 6109.39 | -1163.87 | -541.12
| 6400 | 6.18 | 204.94 | 6208.6 | -1175.2 | -546.39
| 6500 | 4.18 | 204.94 | 6308.19 | -1183.39 | -550.19
| 6600 | 2.18 | 204.94 | 6408.03 | -1188.42 | -552.53
| 6700 | 0.18 | 204.94 | 6508 | -1190.29 | -553.4
| 6709 | 0 | 0 | 6517 | -1190.3 | -553.41
| 6739 | 0 | 0 | 6547 | -1190.3 | -553.41
| 6800 | 6.1 | 90.53 | 6607.88 | -1190.33 | -550.16
| 6900 | 16.1 | 90.53 | 6705.89 | -1190.51 | -530.94
| 7000 | 26.1 | 90.53 | 6799.07 | -1190.84 | -494.99
| 7100 | 36.1 | 90.53 | 6884.59 | -1191.32 | -443.4
| 7200 | 46.1 | 90.53 | 6959.85 | -1191.93 | -377.76
| 7300 | 56.1 | 90.53 | 7022.57 | -1192.65 | -300.04
| 7400 | 66.1 | 90.53 | 7070.85 | -1193.46 | -212.61
| 7500 | 76.09 | 90.53 | 7103.21 | -1194.34 | -118.13
| 7600 | 86.09 | 90.53 | 7118.67 | -1195.25 | -19.46
| 7639.06 | 90 | 90.53 | 7120 | -1195.61 | 19.56
| 7700 | 90 | 90.53 | 7120 | -1196.18 | 80.5
| 7800 | 90 | 90.53 | 7120 | -1197.11 | 180.5
| 7900 | 90 | 90.53 | 7120 | -1198.03 | 280.49
| 8000 | 90 | 90.53 | 7120 | -1198.96 | 380.49
| 8100 | 90 | 90.53 | 7120 | -1199.89 | 480.48
| 8200 | 90 | 90.53 | 7120 | -1200.82 | 580.48
| 8300 | 90 | 90.53 | 7120.01 | -1201.74 | 680.48
| 8400 | 90 | 90.53 | 7120.01 | -1202.67 | 780.47
| 8500 | 90 | 90.53 | 7120.01 | -1203.6 | 880.47
| 8600 | 90 | 90.53 | 7120.01 | -1204.53 | 980.46
| 8700 | 90 | 90.53 | 7120.01 | -1205.46 | 1080.46
| 8800 | 90 | 90.53 | 7120.01 | -1206.39 | 1180.45
| 8900 | 90 | 90.53 | 7120.01 | -1207.32 | 1280.45
| 9000 | 90 | 90.53 | 7120.01 | -1208.25 | 1380.44
| 9100 | 90 | 90.53 | 7120.01 | -1209.17 | 1480.44
| 9200 | 90 | 90.53 | 7120.01 | -1210.1 | 1580.44
| 9300 | 90 | 90.53 | 7120.01 | -1211.03 | 1680.43
| 9400 | 90 | 90.53 | 7120.01 | -1211.96 | 1780.43
| 9500 | 90 | 90.53 | 7120.01 | -1212.89 | 1880.42
| 9600 | 90 | 90.53 | 7120.01 | -1213.82 | 1980.42
| 9700 | 90 | 90.53 | 7120.01 | -1214.75 | 2080.41
| 9800 | 90 | 90.53 | 7120.01 | -1215.68 | 2180.41
| 9900 | 90 | 90.53 | 7120.01 | -1216.61 | 2280.41
| 10000 | 90 | 90.53 | 7120.01 | -1217.54 | 2380.4
| 10100 | 90 | 90.53 | 7120.01 | -1218.48 | 2480.4
| 10200 | 90 | 90.53 | 7120.01 | -1219.41 | 2580.39
| 10300 | 90 | 90.53 | 7120.01 | -1220.34 | 2680.39
| 10400 | 90 | 90.53 | 7120.01 | -1221.27 | 2780.38
| 10500 | 90 | 90.53 | 7120.01 | -1222.2 | 2880.38
| 10600 | 90 | 90.53 | 7120.01 | -1223.13 | 2980.38
| 10700 | 90 | 90.53 | 7120.01 | -1224.06 | 3080.37
| 10800 | 90 | 90.53 | 7120.01 | -1225 | 3180.37
| 10900 | 90 | 90.53 | 7120.01 | -1225.93 | 3280.36
| 11000 | 90 | 90.53 | 7120.01 | -1226.86 | 3380.36
| 11100 | 90 | 90.53 | 7120.01 | -1227.79 | 3480.35
| 11200 | 90 | 90.53 | 7120.01 | -1228.72 | 3580.35
| 11300 | 90 | 90.53 | 7120.01 | -1229.66 | 3680.35
| 11400 | 90 | 90.53 | 7120.01 | -1230.59 | 3780.34
| 11500 | 90 | 90.53 | 7120.01 | -1231.52 | 3880.34
| 11600 | 90 | 90.53 | 7120.01 | -1232.46 | 3980.33
| 11700 | 90 | 90.53 | 7120.01 | -1233.39 | 4080.33
| 11800 | 90 | 90.53 | 7120.01 | -1234.32 | 4180.32
| 11900 | 90 | 90.53 | 7120.01 | -1235.26 | 4280.32
| 12000 | 90 | 90.53 | 7120.01 | -1236.19 | 4380.31
| 12100 | 90 | 90.54 | 7120.01 | -1237.12 | 4480.31
| 12200 | 90 | 90.54 | 7120.01 | -1238.06 | 4580.31
| 12300 | 90 | 90.54 | 7120.01 | -1238.99 | 4680.3
| 12400 | 90 | 90.54 | 7120.01 | -1239.92 | 4780.3
| 12500 | 90 | 90.54 | 7120.01 | -1240.86 | 4880.29
| 12600 | 90 | 90.54 | 7120.01 | -1241.79 | 4980.29
| 12700 | 90 | 90.54 | 7120.01 | -1242.73 | 5080.28
| 12800 | 90 | 90.54 | 7120.01 | -1243.66 | 5180.28
| 12900 | 90 | 90.54 | 7120.01 | -1244.6 | 5280.28
| 13000 | 90 | 90.54 | 7120.01 | -1245.53 | 5380.27
| 13100 | 90 | 90.54 | 7120.01 | -1246.47 | 5480.27
| 13200 | 90 | 90.54 | 7120.01 | -1247.4 | 5580.26
| 13300 | 90 | 90.54 | 7120.01 | -1248.34 | 5680.26
| 13400 | 90 | 90.54 | 7120.01 | -1249.28 | 5780.25
| 13500 | 90 | 90.54 | 7120.01 | -1250.21 | 5880.25
| 13600 | 90 | 90.54 | 7120.01 | -1251.15 | 5980.24
| 13700 | 90 | 90.54 | 7120.01 | -1252.08 | 6080.24
| 13800 | 90 | 90.54 | 7120.01 | -1253.02 | 6180.24
| 13900 | 90 | 90.54 | 7120.01 | -1253.96 | 6280.23
| 14000 | 90 | 90.54 | 7120.01 | -1254.89 | 6380.23
| 14100 | 90 | 90.54 | 7120 | -1255.83 | 6480.22
| 14200 | 90 | 90.54 | 7120 | -1256.77 | 6580.22
| 14300 | 90 | 90.54 | 7120 | -1257.7 | 6680.21
| 14400 | 90 | 90.54 | 7120 | -1258.64 | 6780.21
| 14500 | 90 | 90.54 | 7120 | -1259.58 | 6880.21
| 14600 | 90 | 90.54 | 7120 | -1260.52 | 6980.2
| 14700 | 90 | 90.54 | 7120 | -1261.45 | 7080.2
| 14718.51 | 90 | 90.54 | 7120 | -1261.63 | 7098.71

## Lookup (hidden)
North Reference | RetunValue | Grid Type | ReturnValue | Deviation Indicator | ReturnValue
| 2 |  | 0 |  | 4
True |  | SPCS-Colorado Central-NAD27 |  | Directional
Grid |  | SPCS-Colorado Central-NAD83 |  | High Angle
|  | SPCS-Colorado North-NAD27 |  | Horizontal
SPCS-Colorado North-NAD83
SPCS-Colorado South-NAD27
SPCS-Colorado South-NAD83
UTM-Zone 12 NAD27
UTM-Zone 12 NAD83
UTM-Zone 13 NAD27
UTM-Zone 13 NAD83