## Data
Header Information | measured depth (ft) | inclination (°) | azimuth (°) | true vertical depth (ft) | northing +N/-S (ft) | easting +E/-W (ft)
Operator Name | 0 | 0 | 0 | 0 | 0 | 0
Great Western Oil & Gas Company LLC | 16.2 | 0 | 0 | 16.2 | 0 | 0
Operator Number | 100 | 0 | 0 | 100 | 0 | 0
| 200 | 0 | 0 | 200 | 0 | 0
Well Name and Number | 300 | 0 | 0 | 300 | 0 | 0
Schneider HD 11-329HN | 400 | 0 | 0 | 400 | 0 | 0
API Number (if available) | 500 | 0 | 0 | 500 | 0 | 0
| 600 | 0 | 0 | 600 | 0 | 0
Location: QQ SEC TWP RGE | 700 | 0 | 0 | 700 | 0 | 0
SWSW Sec 7, T4N, R66W | 800 | 0 | 0 | 800 | 0 | 0
Citing Type: Planned or Actual | 900 | 0 | 0 | 900 | 0 | 0
Planned | 1000 | 0 | 0 | 1000 | 0 | 0
Deviation Indicator | 1100 | 0 | 0 | 1100 | 0 | 0
Horizontal | 1200 | 0 | 0 | 1200 | 0 | 0
North Reference | 1300 | 0 | 0 | 1300 | 0 | 0
True | 1400 | 0 | 0 | 1400 | 0 | 0
Grid Type | 1500 | 0 | 0 | 1500 | 0 | 0
#VALUE! | 1600 | 0 | 0 | 1600 | 0 | 0
| 1700 | 0 | 0 | 1700 | 0 | 0
| 1800 | 0 | 0 | 1800 | 0 | 0
| 1900 | 0 | 0 | 1900 | 0 | 0
| 2000 | 0 | 0 | 2000 | 0 | 0
| 2100 | 0 | 0 | 2100 | 0 | 0
| 2200 | 0 | 0 | 2200 | 0 | 0
| 2300 | 0 | 0 | 2300 | 0 | 0
| 2400 | 0 | 0 | 2400 | 0 | 0
| 2500 | 0 | 0 | 2500 | 0 | 0
| 2600 | 0 | 0 | 2600 | 0 | 0
| 2700 | 0 | 0 | 2700 | 0 | 0
| 2800 | 0 | 0 | 2800 | 0 | 0
| 2900 | 0 | 0 | 2900 | 0 | 0
| 3000 | 0 | 0 | 3000 | 0 | 0
| 3100 | 0 | 0 | 3100 | 0 | 0
| 3200 | 0 | 0 | 3200 | 0 | 0
| 3300 | 0 | 0 | 3300 | 0 | 0
| 3400 | 0 | 0 | 3400 | 0 | 0
| 3500 | 0 | 0 | 3500 | 0 | 0
| 3600 | 0 | 0 | 3600 | 0 | 0
| 3700 | 0 | 0 | 3700 | 0 | 0
| 3800 | 0 | 0 | 3800 | 0 | 0
| 3900 | 0 | 0 | 3900 | 0 | 0
| 4000 | 0 | 0 | 4000 | 0 | 0
| 4100 | 0 | 0 | 4100 | 0 | 0
| 4200 | 0 | 0 | 4200 | 0 | 0
| 4300 | 0 | 0 | 4300 | 0 | 0
| 4400 | 0 | 0 | 4400 | 0 | 0
| 4500 | 0 | 0 | 4500 | 0 | 0
| 4600 | 0 | 0 | 4600 | 0 | 0
| 4700 | 0 | 0 | 4700 | 0 | 0
| 4800 | 0 | 0 | 4800 | 0 | 0
| 4900 | 0 | 0 | 4900 | 0 | 0
| 5000 | 0 | 0 | 5000 | 0 | 0
| 5100 | 0 | 0 | 5100 | 0 | 0
| 5200 | 0 | 0 | 5200 | 0 | 0
| 5300 | 0 | 0 | 5300 | 0 | 0
| 5400 | 0 | 0 | 5400 | 0 | 0
| 5413.8 | 0 | 0 | 5413.8 | 0 | 0
| 5430 | 0 | 0 | 5430 | 0 | 0
| 5513.8 | 2.51 | 231.49 | 5513.77 | -1.14 | -1.44
| 5613.8 | 5.51 | 231.49 | 5613.52 | -5.5 | -6.91
| 5713.8 | 8.51 | 231.49 | 5712.76 | -13.11 | -16.47
| 5813.8 | 11.51 | 231.49 | 5811.22 | -23.93 | -30.07
| 5913.8 | 14.51 | 231.49 | 5908.64 | -37.95 | -47.69
| 5934.88 | 15.15 | 231.49 | 5929.02 | -41.31 | -51.91
| 6000 | 15.15 | 231.49 | 5991.88 | -51.91 | -65.23
| 6100 | 15.15 | 231.49 | 6088.4 | -68.18 | -85.67
| 6200 | 15.15 | 231.49 | 6184.93 | -84.45 | -106.12
| 6300 | 15.15 | 231.49 | 6281.46 | -100.72 | -126.56
| 6400 | 15.15 | 231.49 | 6377.98 | -116.99 | -147.01
| 6500 | 15.15 | 231.49 | 6474.51 | -133.26 | -167.45
| 6545.92 | 15.15 | 231.49 | 6518.83 | -140.73 | -176.84
| 6600 | 19.63 | 241.72 | 6570.44 | -149.44 | -190.37
| 6700 | 28.74 | 251.96 | 6661.61 | -164.88 | -228.12
| 6800 | 38.27 | 257.49 | 6744.92 | -179.07 | -281.35
| 6900 | 47.97 | 261.07 | 6817.83 | -191.57 | -348.44
| 7000 | 57.75 | 263.69 | 6878.14 | -202.01 | -427.36
| 7100 | 67.57 | 265.8 | 6924.01 | -210.06 | -515.71
| 7200 | 77.42 | 267.62 | 6954.05 | -215.48 | -610.8
| 7300 | 87.28 | 269.31 | 6967.35 | -218.11 | -709.75
| 7327.56 | 90 | 269.77 | 6968 | -218.33 | -737.3
| 7400 | 90 | 269.77 | 6968 | -218.63 | -809.74
| 7500 | 90 | 269.77 | 6968 | -219.03 | -909.74
| 7600 | 90 | 269.77 | 6968 | -219.44 | -1009.74
| 7700 | 90 | 269.77 | 6968 | -219.84 | -1109.74
| 7800 | 90 | 269.77 | 6968 | -220.25 | -1209.74
| 7900 | 90 | 269.77 | 6968 | -220.65 | -1309.74
| 8000 | 90 | 269.77 | 6968 | -221.06 | -1409.74
| 8100 | 90 | 269.77 | 6968 | -221.46 | -1509.74
| 8200 | 90 | 269.77 | 6968 | -221.87 | -1609.74
| 8300 | 90 | 269.77 | 6968 | -222.28 | -1709.73
| 8400 | 90 | 269.77 | 6968 | -222.68 | -1809.73
| 8500 | 90 | 269.77 | 6968 | -223.09 | -1909.73
| 8600 | 90 | 269.77 | 6968 | -223.49 | -2009.73
| 8700 | 90 | 269.77 | 6968 | -223.9 | -2109.73
| 8800 | 90 | 269.77 | 6968 | -224.3 | -2209.73
| 8900 | 90 | 269.77 | 6968 | -224.71 | -2309.73
| 9000 | 90 | 269.77 | 6968 | -225.11 | -2409.73
| 9100 | 90 | 269.77 | 6968 | -225.52 | -2509.73
| 9200 | 90 | 269.77 | 6968 | -225.92 | -2609.73
| 9300 | 90 | 269.77 | 6968 | -226.33 | -2709.73
| 9400 | 90 | 269.77 | 6968 | -226.74 | -2809.73
| 9500 | 90 | 269.77 | 6968 | -227.14 | -2909.73
| 9600 | 90 | 269.77 | 6968 | -227.55 | -3009.72
| 9700 | 90 | 269.77 | 6968 | -227.95 | -3109.72
| 9800 | 90 | 269.77 | 6968 | -228.36 | -3209.72
| 9900 | 90 | 269.77 | 6968 | -228.76 | -3309.72
| 10000 | 90 | 269.77 | 6968 | -229.17 | -3409.72
| 10100 | 90 | 269.77 | 6968 | -229.57 | -3509.72
| 10200 | 90 | 269.77 | 6968 | -229.98 | -3609.72
| 10300 | 90 | 269.77 | 6968 | -230.39 | -3709.72
| 10400 | 90 | 269.77 | 6968 | -230.79 | -3809.72
| 10500 | 90 | 269.77 | 6968 | -231.2 | -3909.72
| 10600 | 90 | 269.77 | 6968 | -231.6 | -4009.72
| 10700 | 90 | 269.77 | 6968 | -232.01 | -4109.72
| 10800 | 90 | 269.77 | 6968 | -232.41 | -4209.71
| 10900 | 90 | 269.77 | 6968 | -232.82 | -4309.71
| 11000 | 90 | 269.77 | 6968 | -233.22 | -4409.71
| 11100 | 90 | 269.77 | 6968 | -233.63 | -4509.71
| 11200 | 90 | 269.77 | 6968 | -234.03 | -4609.71
| 11300 | 90 | 269.77 | 6968 | -234.44 | -4709.71
| 11400 | 90 | 269.77 | 6968 | -234.85 | -4809.71
| 11500 | 90 | 269.77 | 6968 | -235.25 | -4909.71
| 11600 | 90 | 269.77 | 6968 | -235.66 | -5009.71
| 11700 | 90 | 269.77 | 6968 | -236.06 | -5109.71
| 11800 | 90 | 269.77 | 6968 | -236.47 | -5209.71
| 11900 | 90 | 269.77 | 6968 | -236.87 | -5309.71
| 12000 | 90 | 269.77 | 6968 | -237.28 | -5409.7
| 12100 | 90 | 269.77 | 6968 | -237.68 | -5509.7
| 12200 | 90 | 269.77 | 6968 | -238.09 | -5609.7
| 12300 | 90 | 269.77 | 6968 | -238.5 | -5709.7
| 12400 | 90 | 269.77 | 6968 | -238.9 | -5809.7
| 12500 | 90 | 269.77 | 6968 | -239.31 | -5909.7
| 12600 | 90 | 269.77 | 6968 | -239.71 | -6009.7
| 12700 | 90 | 269.77 | 6968 | -240.12 | -6109.7
| 12800 | 90 | 269.77 | 6968 | -240.52 | -6209.7
| 12900 | 90 | 269.77 | 6968 | -240.93 | -6309.7
| 13000 | 90 | 269.77 | 6968 | -241.33 | -6409.7
| 13100 | 90 | 269.77 | 6968 | -241.74 | -6509.7
| 13200 | 90 | 269.77 | 6968 | -242.14 | -6609.69
| 13300 | 90 | 269.77 | 6968 | -242.55 | -6709.69
| 13400 | 90 | 269.77 | 6968 | -242.96 | -6809.69
| 13500 | 90 | 269.77 | 6968 | -243.36 | -6909.69
| 13600 | 90 | 269.77 | 6968 | -243.77 | -7009.69
| 13700 | 90 | 269.77 | 6968 | -244.17 | -7109.69
| 13800 | 90 | 269.77 | 6968 | -244.58 | -7209.69
| 13900 | 90 | 269.77 | 6968 | -244.98 | -7309.69
| 14000 | 90 | 269.77 | 6968 | -245.39 | -7409.69
| 14100 | 90 | 269.77 | 6968 | -245.79 | -7509.69
| 14200 | 90 | 269.77 | 6968 | -246.2 | -7609.69
| 14299.53 | 90 | 269.77 | 6968 | -246.6 | -7709.21

## Lookup (hidden)
North Reference | RetunValue | Grid Type | ReturnValue | Deviation Indicator | ReturnValue
| 2 |  | 0 |  | 4
True |  | SPCS-Colorado Central-NAD27 |  | Directional
Grid |  | SPCS-Colorado Central-NAD83 |  | High Angle
|  | SPCS-Colorado North-NAD27 |  | Horizontal
SPCS-Colorado North-NAD83
SPCS-Colorado South-NAD27
SPCS-Colorado South-NAD83
UTM-Zone 12 NAD27
UTM-Zone 12 NAD83
UTM-Zone 13 NAD27
UTM-Zone 13 NAD83