## Data
Header Information | measured depth (ft) | inclination (°) | azimuth (°) | true vertical depth (ft) | northing +N/-S (ft) | easting +E/-W (ft)
Operator Name | 0 | 0 | 0 | 0 | 0 | 0
Great Western Oil & Gas Company LLC | 16.2 | 0 | 0 | 16.2 | 0 | 0
Operator Number | 100 | 0 | 0 | 100 | 0 | 0
| 200 | 0 | 0 | 200 | 0 | 0
Well Name and Number | 300 | 0 | 0 | 300 | 0 | 0
Schneider HD 11-352HN | 400 | 0 | 0 | 400 | 0 | 0
API Number (if available) | 500 | 0 | 0 | 500 | 0 | 0
| 600 | 0 | 0 | 600 | 0 | 0
Location: QQ SEC TWP RGE | 700 | 0 | 0 | 700 | 0 | 0
SWSW Sec 7, T4N, R66W | 800 | 0 | 0 | 800 | 0 | 0
Citing Type: Planned or Actual | 900 | 0 | 0 | 900 | 0 | 0
Planned | 1000 | 0 | 0 | 1000 | 0 | 0
Deviation Indicator | 1100 | 0 | 0 | 1100 | 0 | 0
Horizontal | 1200 | 0 | 0 | 1200 | 0 | 0
North Reference | 1300 | 0 | 0 | 1300 | 0 | 0
True | 1400 | 0 | 0 | 1400 | 0 | 0
Grid Type | 1500 | 0 | 0 | 1500 | 0 | 0
#VALUE! | 1600 | 0 | 0 | 1600 | 0 | 0
| 1700 | 0 | 0 | 1700 | 0 | 0
| 1800 | 0 | 0 | 1800 | 0 | 0
| 1900 | 0 | 0 | 1900 | 0 | 0
| 2000 | 0 | 0 | 2000 | 0 | 0
| 2100 | 0 | 0 | 2100 | 0 | 0
| 2200 | 0 | 0 | 2200 | 0 | 0
| 2300 | 0 | 0 | 2300 | 0 | 0
| 2400 | 0 | 0 | 2400 | 0 | 0
| 2500 | 0 | 0 | 2500 | 0 | 0
| 2600 | 0 | 0 | 2600 | 0 | 0
| 2700 | 0 | 0 | 2700 | 0 | 0
| 2800 | 0 | 0 | 2800 | 0 | 0
| 2900 | 0 | 0 | 2900 | 0 | 0
| 3000 | 0 | 0 | 3000 | 0 | 0
| 3100 | 0 | 0 | 3100 | 0 | 0
| 3200 | 0 | 0 | 3200 | 0 | 0
| 3300 | 0 | 0 | 3300 | 0 | 0
| 3400 | 0 | 0 | 3400 | 0 | 0
| 3500 | 0 | 0 | 3500 | 0 | 0
| 3600 | 0 | 0 | 3600 | 0 | 0
| 3700 | 0 | 0 | 3700 | 0 | 0
| 3800 | 0 | 0 | 3800 | 0 | 0
| 3900 | 0 | 0 | 3900 | 0 | 0
| 4000 | 0 | 0 | 4000 | 0 | 0
| 4100 | 0 | 0 | 4100 | 0 | 0
| 4200 | 0 | 0 | 4200 | 0 | 0
| 4300 | 0 | 0 | 4300 | 0 | 0
| 4400 | 0 | 0 | 4400 | 0 | 0
| 4500 | 0 | 0 | 4500 | 0 | 0
| 4600 | 0 | 0 | 4600 | 0 | 0
| 4700 | 0 | 0 | 4700 | 0 | 0
| 4800 | 0 | 0 | 4800 | 0 | 0
| 4900 | 0 | 0 | 4900 | 0 | 0
| 5000 | 0 | 0 | 5000 | 0 | 0
| 5100 | 0 | 0 | 5100 | 0 | 0
| 5200 | 0 | 0 | 5200 | 0 | 0
| 5300 | 0 | 0 | 5300 | 0 | 0
| 5353.8 | 0 | 0 | 5353.8 | 0 | 0
| 5370 | 0 | 0 | 5370 | 0 | 0
| 5453.8 | 2.51 | 207.8 | 5453.77 | -1.63 | -0.86
| 5553.8 | 5.51 | 207.8 | 5553.52 | -7.82 | -4.12
| 5653.8 | 8.51 | 207.8 | 5652.76 | -18.62 | -9.82
| 5753.8 | 11.51 | 207.8 | 5751.22 | -34 | -17.93
| 5853.8 | 14.51 | 207.8 | 5848.64 | -53.91 | -28.43
| 5953.8 | 17.51 | 207.8 | 5944.75 | -78.31 | -41.3
| 6053.8 | 20.51 | 207.8 | 6039.28 | -107.13 | -56.49
| 6153.8 | 23.51 | 207.8 | 6131.98 | -140.28 | -73.97
| 6243.91 | 26.22 | 207.8 | 6213.73 | -173.8 | -91.64
| 6300 | 26.22 | 207.8 | 6264.05 | -195.71 | -103.2
| 6400 | 26.22 | 207.8 | 6353.76 | -234.79 | -123.81
| 6500 | 26.22 | 207.8 | 6443.48 | -273.87 | -144.41
| 6600 | 26.22 | 207.8 | 6533.19 | -312.95 | -165.02
| 6642.75 | 26.22 | 207.8 | 6571.54 | -329.65 | -173.83
| 6700 | 29.11 | 218.47 | 6622.27 | -351.76 | -188.4
| 6800 | 35.71 | 232.58 | 6706.77 | -388.63 | -226.81
| 6900 | 43.48 | 242.51 | 6783.85 | -422.33 | -280.64
| 7000 | 51.88 | 249.86 | 6851.16 | -451.84 | -348.26
| 7100 | 60.65 | 255.65 | 6906.67 | -476.25 | -427.62
| 7200 | 69.63 | 260.51 | 6948.69 | -494.82 | -516.3
| 7300 | 78.73 | 264.83 | 6975.93 | -507 | -611.61
| 7400 | 87.89 | 268.88 | 6987.58 | -512.41 | -710.65
| 7423.04 | 90 | 269.8 | 6988 | -512.67 | -733.69
| 7500 | 90 | 269.8 | 6988 | -512.94 | -810.65
| 7600 | 90 | 269.8 | 6988 | -513.29 | -910.65
| 7700 | 90 | 269.8 | 6988 | -513.64 | -1010.65
| 7800 | 90 | 269.8 | 6988 | -513.99 | -1110.65
| 7900 | 90 | 269.8 | 6988 | -514.33 | -1210.65
| 8000 | 90 | 269.8 | 6988 | -514.68 | -1310.64
| 8100 | 90 | 269.8 | 6988 | -515.03 | -1410.64
| 8200 | 90 | 269.8 | 6988 | -515.38 | -1510.64
| 8300 | 90 | 269.8 | 6988 | -515.73 | -1610.64
| 8400 | 90 | 269.8 | 6988 | -516.07 | -1710.64
| 8500 | 90 | 269.8 | 6988 | -516.42 | -1810.64
| 8600 | 90 | 269.8 | 6988 | -516.77 | -1910.64
| 8700 | 90 | 269.8 | 6988 | -517.12 | -2010.64
| 8800 | 90 | 269.8 | 6988 | -517.47 | -2110.64
| 8900 | 90 | 269.8 | 6988 | -517.81 | -2210.64
| 9000 | 90 | 269.8 | 6988 | -518.16 | -2310.64
| 9100 | 90 | 269.8 | 6988 | -518.51 | -2410.64
| 9200 | 90 | 269.8 | 6988 | -518.86 | -2510.64
| 9300 | 90 | 269.8 | 6988 | -519.21 | -2610.64
| 9400 | 90 | 269.8 | 6988 | -519.55 | -2710.64
| 9500 | 90 | 269.8 | 6988 | -519.9 | -2810.64
| 9600 | 90 | 269.8 | 6988 | -520.25 | -2910.63
| 9700 | 90 | 269.8 | 6988 | -520.6 | -3010.63
| 9800 | 90 | 269.8 | 6988 | -520.95 | -3110.63
| 9900 | 90 | 269.8 | 6988 | -521.29 | -3210.63
| 10000 | 90 | 269.8 | 6988 | -521.64 | -3310.63
| 10100 | 90 | 269.8 | 6988 | -521.99 | -3410.63
| 10200 | 90 | 269.8 | 6988 | -522.34 | -3510.63
| 10300 | 90 | 269.8 | 6988 | -522.69 | -3610.63
| 10400 | 90 | 269.8 | 6988 | -523.04 | -3710.63
| 10500 | 90 | 269.8 | 6988 | -523.38 | -3810.63
| 10600 | 90 | 269.8 | 6988 | -523.73 | -3910.63
| 10700 | 90 | 269.8 | 6988 | -524.08 | -4010.63
| 10800 | 90 | 269.8 | 6988 | -524.43 | -4110.63
| 10900 | 90 | 269.8 | 6988 | -524.78 | -4210.63
| 11000 | 90 | 269.8 | 6988 | -525.12 | -4310.63
| 11100 | 90 | 269.8 | 6988 | -525.47 | -4410.63
| 11200 | 90 | 269.8 | 6988 | -525.82 | -4510.63
| 11300 | 90 | 269.8 | 6988 | -526.17 | -4610.62
| 11400 | 90 | 269.8 | 6988 | -526.52 | -4710.62
| 11500 | 90 | 269.8 | 6988 | -526.86 | -4810.62
| 11600 | 90 | 269.8 | 6988 | -527.21 | -4910.62
| 11700 | 90 | 269.8 | 6988 | -527.56 | -5010.62
| 11800 | 90 | 269.8 | 6988 | -527.91 | -5110.62
| 11900 | 90 | 269.8 | 6988 | -528.26 | -5210.62
| 12000 | 90 | 269.8 | 6988 | -528.6 | -5310.62
| 12100 | 90 | 269.8 | 6988 | -528.95 | -5410.62
| 12200 | 90 | 269.8 | 6988 | -529.3 | -5510.62
| 12300 | 90 | 269.8 | 6988 | -529.65 | -5610.62
| 12400 | 90 | 269.8 | 6988 | -530 | -5710.62
| 12500 | 90 | 269.8 | 6988 | -530.34 | -5810.62
| 12600 | 90 | 269.8 | 6988 | -530.69 | -5910.62
| 12700 | 90 | 269.8 | 6988 | -531.04 | -6010.62
| 12800 | 90 | 269.8 | 6988 | -531.39 | -6110.62
| 12900 | 90 | 269.8 | 6988 | -531.74 | -6210.61
| 13000 | 90 | 269.8 | 6988 | -532.08 | -6310.61
| 13100 | 90 | 269.8 | 6988 | -532.43 | -6410.61
| 13200 | 90 | 269.8 | 6988 | -532.78 | -6510.61
| 13300 | 90 | 269.8 | 6988 | -533.13 | -6610.61
| 13400 | 90 | 269.8 | 6988 | -533.48 | -6710.61
| 13500 | 90 | 269.8 | 6988 | -533.83 | -6810.61
| 13600 | 90 | 269.8 | 6988 | -534.17 | -6910.61
| 13700 | 90 | 269.8 | 6988 | -534.52 | -7010.61
| 13800 | 90 | 269.8 | 6988 | -534.87 | -7110.61
| 13900 | 90 | 269.8 | 6988 | -535.22 | -7210.61
| 14000 | 90 | 269.8 | 6988 | -535.57 | -7310.61
| 14100 | 90 | 269.8 | 6988 | -535.91 | -7410.61
| 14200 | 90 | 269.8 | 6988 | -536.26 | -7510.61
| 14300 | 90 | 269.8 | 6988 | -536.61 | -7610.61
| 14395.67 | 90 | 269.8 | 6988 | -536.94 | -7706.27

## Lookup (hidden)
North Reference | RetunValue | Grid Type | ReturnValue | Deviation Indicator | ReturnValue
| 2 |  | 0 |  | 4
True |  | SPCS-Colorado Central-NAD27 |  | Directional
Grid |  | SPCS-Colorado Central-NAD83 |  | High Angle
|  | SPCS-Colorado North-NAD27 |  | Horizontal
SPCS-Colorado North-NAD83
SPCS-Colorado South-NAD27
SPCS-Colorado South-NAD83
UTM-Zone 12 NAD27
UTM-Zone 12 NAD83
UTM-Zone 13 NAD27
UTM-Zone 13 NAD83