## Data
Header Information | measured depth (ft) | inclination (°) | azimuth (°) | true vertical depth (ft) | northing +N/-S (ft) | easting +E/-W (ft)
Operator Name | 25 | 0 | 19.1 | 25 | 0 | 0
KERR-MCGEE | 101 | 0.4 | 19.1 | 101 | 0.25 | 0.09
Operator Number | 181 | 0.8 | 23.6 | 180.99 | 1.03 | 0.4
47120 | 270 | 0.9 | 17.3 | 269.99 | 2.26 | 0.86
Well Name and Number | 350 | 1 | 25.8 | 349.97 | 3.49 | 1.35
THOMSEN 3N-31HZ | 430 | 0.2 | 30.3 | 429.97 | 4.24 | 1.72
API Number (if available) | 510 | 0.09 | 64.4 | 509.97 | 4.39 | 1.85
05-123-40538 | 590 | 0.2 | 301.6 | 589.97 | 4.49 | 1.79
Location: QQ SEC TWP RGE | 670 | 0.4 | 166.5 | 669.97 | 4.29 | 1.73
SWNW SEC.07-T2N-R65W | 750 | 0.4 | 145.4 | 749.97 | 3.79 | 1.96
Citing Type: Planned or Actual | 830 | 0.6 | 230.5 | 829.96 | 3.29 | 1.79
ACTUAL | 910 | 0.5 | 236.6 | 909.96 | 2.83 | 1.18
Deviation Indicator | 990 | 0.5 | 217.3 | 989.96 | 2.36 | 0.68
Horizontal | 1070 | 0.7 | 232.8 | 1069.95 | 1.79 | 0.08
North Reference | 1150 | 0.9 | 237.6 | 1149.95 | 1.16 | -0.84
True | 1230 | 1.1 | 239.2 | 1229.93 | 0.43 | -2.03
Grid Type | 1321 | 0.6 | 263 | 1320.92 | -0.08 | -3.26
#VALUE! | 1378 | 0.77 | 298.62 | 1377.92 | 0.07 | -3.89
| 1470 | 1.33 | 168.64 | 1469.91 | -0.68 | -4.22
| 1564 | 2.8 | 161.42 | 1563.85 | -3.93 | -3.28
| 1656 | 4.99 | 164.68 | 1655.63 | -9.92 | -1.5
| 1749 | 5.91 | 172.14 | 1748.21 | -18.56 | 0.22
| 1843 | 7.01 | 163.63 | 1841.61 | -28.86 | 2.5
| 1936 | 8.42 | 162.58 | 1933.77 | -40.8 | 6.14
| 2029 | 10.04 | 163.78 | 2025.56 | -55.08 | 10.44
| 2123 | 11.26 | 166.64 | 2117.94 | -71.88 | 14.85
| 2215 | 13.23 | 164.55 | 2207.84 | -90.77 | 19.73
| 2308 | 15.2 | 165.73 | 2297.99 | -112.84 | 25.57
| 2401 | 17.16 | 163.78 | 2387.31 | -137.83 | 32.41
| 2494 | 20.02 | 162.08 | 2475.44 | -166.16 | 41.14
| 2587 | 21.08 | 161.22 | 2562.53 | -197.14 | 51.42
| 2680 | 21.78 | 161.23 | 2649.1 | -229.31 | 62.36
| 2773 | 22.31 | 157.22 | 2735.3 | -261.93 | 74.75
| 2866 | 22.73 | 158.79 | 2821.21 | -294.95 | 88.08
| 2959 | 23.97 | 159.25 | 2906.59 | -329.37 | 101.28
| 3051 | 23.44 | 159.02 | 2990.83 | -363.93 | 114.45
| 3146 | 22.94 | 158.54 | 3078.15 | -398.8 | 127.99
| 3241 | 23.39 | 162.12 | 3165.5 | -433.98 | 140.55
| 3336 | 22.17 | 162.65 | 3253.09 | -469.04 | 151.69
| 3431 | 22.32 | 163.17 | 3341.02 | -503.41 | 162.25
| 3526 | 22.95 | 161.64 | 3428.7 | -538.26 | 173.31
| 3621 | 21.55 | 161.2 | 3516.62 | -572.36 | 184.77
| 3715 | 21.77 | 161.14 | 3603.99 | -605.2 | 195.97
| 3810 | 21.6 | 161.71 | 3692.26 | -638.47 | 207.15
| 3905 | 21.18 | 157.96 | 3780.72 | -670.98 | 219.08
| 4000 | 22.37 | 158.61 | 3868.94 | -703.72 | 232.11
| 4095 | 22.2 | 160.16 | 3956.85 | -737.44 | 244.8
| 4189 | 23.6 | 160.72 | 4043.44 | -771.9 | 257.04
| 4283 | 22.98 | 159.48 | 4129.78 | -806.85 | 269.68
| 4378 | 24.75 | 158.93 | 4216.65 | -842.78 | 283.33
| 4472 | 22.74 | 157.49 | 4302.69 | -877.93 | 297.36
| 4566 | 22.09 | 158.73 | 4389.59 | -911.18 | 310.73
| 4660 | 22.83 | 161.5 | 4476.46 | -944.95 | 322.93
| 4754 | 23.37 | 163.06 | 4562.92 | -980.08 | 334.15
| 4848 | 22.73 | 162.75 | 4649.42 | -1015.26 | 344.97
| 4943 | 23.56 | 163.51 | 4736.77 | -1050.99 | 355.8
| 5037 | 23.32 | 162.54 | 4823.02 | -1086.75 | 366.71
| 5131 | 23.13 | 161.76 | 4909.4 | -1122.04 | 378.07
| 5225 | 21.55 | 161.53 | 4996.34 | -1155.95 | 389.32
| 5320 | 21.5 | 162.14 | 5084.72 | -1189.07 | 400.19
| 5414 | 19.58 | 163.89 | 5172.74 | -1220.6 | 409.84
| 5509 | 19.53 | 160.79 | 5262.26 | -1250.89 | 419.49
| 5603 | 16.96 | 159.09 | 5351.53 | -1278.53 | 429.55
| 5697 | 17.07 | 160.37 | 5441.41 | -1304.34 | 439.08
| 5791 | 15.1 | 160.13 | 5531.73 | -1328.85 | 447.88
| 5886 | 13.76 | 161.99 | 5623.73 | -1351.23 | 455.58
| 5980 | 11.42 | 158.98 | 5715.46 | -1370.55 | 462.37
| 6074 | 10.16 | 155.48 | 5807.8 | -1386.78 | 469.15
| 6169 | 7.84 | 154.75 | 5901.62 | -1400.27 | 475.39
| 6263 | 6.75 | 154.27 | 5994.86 | -1411.04 | 480.53
| 6357 | 4.68 | 154.42 | 6088.39 | -1419.48 | 484.58
| 6452 | 3.27 | 170.39 | 6183.16 | -1425.65 | 486.71
| 6546 | 0.73 | 213.26 | 6277.1 | -1428.79 | 486.83
| 6640 | 1.06 | 154.54 | 6371.09 | -1430.08 | 486.87
| 6734 | 0.68 | 145.05 | 6465.08 | -1431.32 | 487.56
| 6829 | 5.1 | 349.69 | 6559.97 | -1427.63 | 487.13
| 6876 | 11.66 | 351.26 | 6606.44 | -1420.87 | 486.03
| 6923 | 16.61 | 352.46 | 6652 | -1409.51 | 484.43
| 6970 | 19.25 | 350.63 | 6696.72 | -1395.2 | 482.29
| 7018 | 22.89 | 350.3 | 6741.5 | -1378.19 | 479.42
| 7065 | 26.57 | 352.29 | 6784.18 | -1358.75 | 476.47
| 7112 | 30.51 | 355.16 | 6825.47 | -1336.44 | 474.06
| 7159 | 35.88 | 355.96 | 6864.78 | -1310.79 | 472.08
| 7206 | 41.59 | 356.22 | 6901.43 | -1281.46 | 470.08
| 7253 | 45.55 | 357.76 | 6935.48 | -1249.12 | 468.39
| 7301 | 49.21 | 358.77 | 6967.97 | -1213.82 | 467.33
| 7348 | 52.12 | 358.95 | 6997.76 | -1177.48 | 466.61
| 7395 | 55.22 | 359 | 7025.6 | -1139.63 | 465.93
| 7442 | 58.28 | 358.76 | 7051.37 | -1100.34 | 465.16
| 7490 | 62.79 | 358.69 | 7074.97 | -1058.57 | 464.23
| 7537 | 67.71 | 357.44 | 7094.65 | -1015.92 | 462.78
| 7584 | 72.11 | 356.66 | 7110.79 | -971.85 | 460.51
| 7631 | 75.36 | 357 | 7123.95 | -926.81 | 458.01
| 7678 | 80.15 | 356.74 | 7133.91 | -880.96 | 455.51
| 7728 | 84.33 | 356.85 | 7140.66 | -831.51 | 452.74
| 7759 | 86.643 | 356.985 | 7143.1 | -800.65 | 451.08
| 7804 | 90 | 357.18 | 7144.42 | -755.73 | 448.79
| 7898 | 90.21 | 357.7 | 7144.25 | -661.83 | 444.59
| 7992 | 89.72 | 358.16 | 7144.31 | -567.89 | 441.19
| 8087 | 90.06 | 358.83 | 7144.49 | -472.92 | 438.7
| 8181 | 90 | 359.21 | 7144.44 | -378.94 | 437.09
| 8276 | 89.66 | 358.98 | 7144.72 | -283.95 | 435.59
| 8370 | 90.4 | 0.73 | 7144.67 | -189.95 | 435.35
| 8464 | 91.11 | 1.01 | 7143.43 | -95.97 | 436.78
| 8559 | 90.4 | 359.61 | 7142.18 | -0.99 | 437.29
| 8653 | 89.96 | 358.63 | 7141.89 | 93 | 435.85
| 8747 | 89.84 | 359.23 | 7142.05 | 186.98 | 434.09
| 8842 | 91.63 | 0.01 | 7140.83 | 281.97 | 433.46
| 8937 | 90.33 | 359.95 | 7139.21 | 376.95 | 433.43
| 9031 | 89.29 | 358.87 | 7139.52 | 470.95 | 432.46
| 9125 | 89.78 | 358.99 | 7140.28 | 564.93 | 430.71
| 9220 | 89.56 | 357.76 | 7140.83 | 659.88 | 428.01
| 9314 | 89.26 | 357.26 | 7141.8 | 753.79 | 423.93
| 9503 | 90.52 | 358.74 | 7142.16 | 942.67 | 417.33
| 9597 | 89.94 | 358.77 | 7141.78 | 1036.64 | 415.29
| 9691 | 88.86 | 358.18 | 7142.77 | 1130.6 | 412.79
| 9785 | 90 | 357.1 | 7143.7 | 1224.51 | 408.92
| 9880 | 90.59 | 357.89 | 7143.21 | 1319.42 | 404.77
| 9974 | 90.22 | 358.12 | 7142.55 | 1413.36 | 401.5
| 10069 | 88.89 | 357.58 | 7143.29 | 1508.29 | 397.93
| 10163 | 88.31 | 358.49 | 7145.58 | 1602.21 | 394.71
| 10258 | 88.92 | 357.3 | 7147.88 | 1697.11 | 391.22
| 10352 | 88.67 | 357.89 | 7149.85 | 1791.01 | 387.28
| 10447 | 89.41 | 356.79 | 7151.45 | 1885.89 | 382.87
| 10541 | 88.86 | 356.68 | 7152.87 | 1979.73 | 377.52
| 10636 | 89.38 | 356.39 | 7154.32 | 2074.54 | 371.77
| 10730 | 90.43 | 357.7 | 7154.48 | 2168.41 | 366.93
| 10824 | 89.59 | 356.42 | 7154.46 | 2262.29 | 362.11
| 10919 | 90.4 | 358.19 | 7154.47 | 2357.18 | 357.64
| 11014 | 90.24 | 357.99 | 7153.94 | 2452.12 | 354.47
| 11108 | 89.13 | 357.98 | 7154.46 | 2546.06 | 351.17
| 11202 | 89.5 | 359.14 | 7155.58 | 2640.02 | 348.81
| 11296 | 90.67 | 0.69 | 7155.44 | 2734.02 | 348.67
| 11391 | 91.23 | 0.38 | 7153.87 | 2829 | 349.56
| 11485 | 91.47 | 0.13 | 7151.65 | 2922.97 | 349.97
| 11580 | 91.44 | 359.84 | 7149.24 | 3017.94 | 349.95
| 11674 | 91.75 | 0.2 | 7146.62 | 3111.91 | 349.98
| 11768 | 91.41 | 359.37 | 7144.03 | 3205.87 | 349.63
| 11870 | 90.24 | 359.59 | 7142.56 | 3307.85 | 348.7
| 11964 | 90.36 | 359.46 | 7142.07 | 3401.85 | 347.92
| 12030 | 90 | 359.73 | 7141.86 | 3467.84 | 347.46
| 12123 | 88.92 | 358.51 | 7142.74 | 3560.83 | 346.03
| 12217 | 89.01 | 358.39 | 7144.44 | 3654.78 | 343.49
| 12333 | 88.02 | 356.65 | 7147.45 | 3770.62 | 338.47
| 12427 | 88.98 | 356.81 | 7149.91 | 3864.44 | 333.11
| 12522 | 86.94 | 357.01 | 7153.29 | 3959.23 | 327.99
| 12616 | 87.25 | 357.06 | 7158.05 | 4052.99 | 323.14
| 12710 | 88.61 | 357.55 | 7161.45 | 4146.82 | 318.72
| 12805 | 89.87 | 356.45 | 7162.71 | 4241.68 | 313.75
| 12899 | 88.67 | 357.62 | 7163.9 | 4335.54 | 308.89
| 12994 | 88.64 | 357.34 | 7166.13 | 4430.42 | 304.71
| 13088 | 89.51 | 357.56 | 7167.65 | 4524.32 | 300.53
| 13183 | 88.67 | 358.5 | 7169.16 | 4619.25 | 297.26
| 13277 | 89.2 | 358.16 | 7170.91 | 4713.19 | 294.53
| 13371 | 88.74 | 357.04 | 7172.6 | 4807.09 | 290.59
| 13466 | 89.88 | 357.72 | 7173.74 | 4901.98 | 286.25
| 13560 | 88.74 | 357.76 | 7174.87 | 4995.9 | 282.54
| 13655 | 89.23 | 357.87 | 7176.56 | 5090.82 | 278.92
| 13749 | 88.06 | 358.22 | 7178.78 | 5184.73 | 275.71
| 13843 | 88.52 | 357.13 | 7181.58 | 5278.61 | 271.9
| 13937 | 89.23 | 357.34 | 7183.43 | 5372.48 | 267.37
| 14031 | 90.96 | 357.79 | 7183.27 | 5466.4 | 263.37
| 14126 | 89.11 | 358.83 | 7183.22 | 5561.35 | 260.57
| 14220 | 90.28 | 358.67 | 7183.72 | 5655.32 | 258.52
| 14315 | 89.1 | 359.66 | 7184.23 | 5750.31 | 257.14
| 14409 | 90.03 | 0.55 | 7184.94 | 5844.3 | 257.31
| 14503 | 89.84 | 358.17 | 7185.05 | 5938.29 | 256.26
| 14597 | 89.1 | 357.66 | 7185.92 | 6032.22 | 252.84
| 14691 | 89.47 | 357.45 | 7187.09 | 6126.13 | 248.83
| 14786 | 88.86 | 355.17 | 7188.48 | 6220.92 | 242.72
| 14880 | 87.71 | 355.72 | 7191.29 | 6314.58 | 235.26
| 14974 | 87.87 | 355.32 | 7194.92 | 6408.22 | 227.92
| 15068 | 87.84 | 355.18 | 7198.43 | 6501.83 | 220.14
| 15162 | 88.18 | 356.03 | 7201.7 | 6595.5 | 212.94
| 15257 | 87.94 | 357.98 | 7204.91 | 6690.31 | 207.98
| 15351 | 88.43 | 358.29 | 7207.89 | 6784.21 | 204.92
| 15445 | 88.98 | 359.37 | 7210.02 | 6878.17 | 203.01
| 15540 | 88.67 | 359.03 | 7211.96 | 6973.14 | 201.68
| 15634 | 89.1 | 359.22 | 7213.79 | 7067.11 | 200.24
| 15728 | 89.82 | 358.3 | 7214.68 | 7161.08 | 198.21
| 15822 | 89.63 | 357.6 | 7215.13 | 7255.02 | 194.85
| 15917 | 88.43 | 357.79 | 7216.74 | 7349.92 | 191.03
| 16011 | 88.42 | 359.4 | 7219.32 | 7443.86 | 188.72
| 16105 | 88.58 | 358.63 | 7221.78 | 7537.81 | 187.11
| 16199 | 89.26 | 359 | 7223.56 | 7631.77 | 185.16
| 16294 | 88.09 | 359.38 | 7225.75 | 7726.74 | 183.82
| 16388 | 89.1 | 358.99 | 7228.06 | 7820.7 | 182.49
| 16483 | 89.9 | 358.54 | 7228.89 | 7915.67 | 180.44
| 16577 | 89.41 | 358.02 | 7229.45 | 8009.63 | 177.62
| 16671 | 88.7 | 358.11 | 7231 | 8103.56 | 174.44
| 16831 | 87.1 | 358.89 | 7236.87 | 8263.39 | 170.26
| 16885 | 87.1 | 358.89 | 7239.6 | 8317.31 | 169.21

## Lookup (hidden)
North Reference | RetunValue | Grid Type | ReturnValue | Deviation Indicator | ReturnValue
| 2 |  | 0 |  | 4
True |  | SPCS-Colorado Central-NAD27 |  | Directional
Grid |  | SPCS-Colorado Central-NAD83 |  | High Angle
|  | SPCS-Colorado North-NAD27 |  | Horizontal
SPCS-Colorado North-NAD83
SPCS-Colorado South-NAD27
SPCS-Colorado South-NAD83
UTM-Zone 12 NAD27
UTM-Zone 12 NAD83
UTM-Zone 13 NAD27
UTM-Zone 13 NAD83