## Data
Header Information | measured depth (ft) | inclination (°) | azimuth (°) | true vertical depth (ft) | northing +N/-S (ft) | easting +E/-W (ft)
Operator Name | 25 | 0 | 197.4 | 25 | 0 | 0
KERR-MCGEE | 102 | 0.7 | 197.4 | 102 | -0.45 | -0.14
Operator Number | 182 | 0.7 | 177.6 | 181.99 | -1.4 | -0.27
47120 | 271 | 0.8 | 183 | 270.98 | -2.57 | -0.28
Well Name and Number | 351 | 0.9 | 205.9 | 350.98 | -3.69 | -0.58
THOMSEN FEDERAL 1N-31HZ | 431 | 0.4 | 214.7 | 430.97 | -4.48 | -1.01
API Number (if available) | 511 | 0.7 | 44.4 | 510.97 | -4.37 | -0.83
05-123-40537 | 591 | 0.01 | 220.6 | 590.97 | -4.02 | -0.49
Location: QQ SEC TWP RGE | 671 | 0.3 | 143.6 | 670.97 | -4.2 | -0.37
SWNW SEC.07-T2N-R65W | 751 | 0.6 | 19.8 | 750.97 | -3.97 | -0.11
Citing Type: Planned or Actual | 831 | 0.8 | 20.1 | 830.96 | -3.05 | 0.23
ACTUAL | 911 | 0.7 | 28 | 910.95 | -2.1 | 0.65
Deviation Indicator | 991 | 0.7 | 18.2 | 990.95 | -1.2 | 1.03
Horizontal | 1071 | 0.5 | 17.5 | 1070.94 | -0.4 | 1.29
North Reference | 1151 | 0.8 | 12.4 | 1150.94 | 0.48 | 1.51
True | 1231 | 0.2 | 313.7 | 1230.93 | 1.12 | 1.53
Grid Type | 1324 | 0.3 | 219.5 | 1323.93 | 1.04 | 1.26
#VALUE! | 1378 | 0.49 | 228.54 | 1377.93 | 0.78 | 1
| 1471 | 1.26 | 208.3 | 1470.92 | -0.38 | 0.21
| 1564 | 3.4 | 212.15 | 1563.84 | -3.62 | -1.74
| 1657 | 5.61 | 215.83 | 1656.55 | -9.64 | -5.87
| 1750 | 6.67 | 213.91 | 1749.01 | -17.81 | -11.54
| 1843 | 8.38 | 214.57 | 1841.21 | -27.87 | -18.4
| 1937 | 9.9 | 210.2 | 1934.01 | -40.5 | -26.35
| 2030 | 11.95 | 208.82 | 2025.32 | -55.84 | -35.02
| 2123 | 12.53 | 206.54 | 2116.21 | -73.3 | -44.17
| 2215 | 13.64 | 204.43 | 2205.82 | -92.11 | -53.11
| 2309 | 15.05 | 204.6 | 2296.88 | -113.3 | -62.78
| 2402 | 15.29 | 198.96 | 2386.65 | -135.87 | -71.79
| 2495 | 16.71 | 201.22 | 2476.04 | -159.94 | -80.61
| 2588 | 16.52 | 199.08 | 2565.16 | -184.9 | -89.77
| 2681 | 18.05 | 203.26 | 2653.96 | -210.63 | -99.79
| 2773 | 20.4 | 202.6 | 2740.83 | -238.53 | -111.58
| 2867 | 20.49 | 204.78 | 2828.91 | -268.6 | -124.77
| 2959 | 22.71 | 203.06 | 2914.44 | -299.56 | -138.48
| 3053 | 23.79 | 199.77 | 3000.81 | -334.1 | -152
| 3147 | 22.88 | 199.39 | 3087.12 | -369.18 | -164.48
| 3242 | 22.09 | 199.52 | 3174.9 | -403.44 | -176.58
| 3337 | 20.97 | 199.43 | 3263.27 | -436.3 | -188.2
| 3432 | 21.05 | 200.17 | 3351.95 | -468.35 | -199.74
| 3527 | 20.46 | 201.94 | 3440.79 | -499.77 | -211.83
| 3621 | 20.15 | 203.28 | 3528.95 | -529.88 | -224.36
| 3716 | 19.93 | 201.98 | 3618.2 | -559.92 | -236.89
| 3811 | 21.45 | 201.14 | 3707.07 | -591.14 | -249.22
| 3905 | 21.62 | 201.13 | 3794.5 | -623.33 | -261.66
| 4000 | 22.02 | 196.44 | 3882.7 | -656.73 | -273.01
| 4095 | 19.78 | 194.92 | 3971.45 | -689.35 | -282.19
| 4190 | 20.91 | 198.06 | 4060.52 | -721 | -291.58
| 4284 | 22.91 | 200.35 | 4147.73 | -754.11 | -303.15
| 4378 | 23.37 | 199.23 | 4234.17 | -788.87 | -315.65
| 4472 | 22.62 | 197.96 | 4320.7 | -823.67 | -327.36
| 4567 | 20.26 | 196.76 | 4409.12 | -856.8 | -337.74
| 4661 | 22.44 | 197.56 | 4496.66 | -889.49 | -347.85
| 4754 | 21.7 | 198.94 | 4582.85 | -922.68 | -358.79
| 4849 | 22.3 | 200.47 | 4670.93 | -956.18 | -370.79
| 4943 | 23.37 | 204.25 | 4757.57 | -989.89 | -384.69
| 5038 | 23.47 | 203.33 | 4844.74 | -1024.44 | -399.92
| 5132 | 22.25 | 202.43 | 4931.36 | -1058.08 | -414.12
| 5226 | 21.64 | 203.13 | 5018.55 | -1090.47 | -427.72
| 5320 | 21.09 | 201.69 | 5106.09 | -1122.12 | -440.78
| 5415 | 21.84 | 202.29 | 5194.5 | -1154.35 | -453.8
| 5509 | 22.09 | 202.42 | 5281.67 | -1186.87 | -467.17
| 5604 | 21.8 | 197.31 | 5369.8 | -1220.23 | -479.23
| 5698 | 19.86 | 195.9 | 5457.65 | -1252.25 | -488.8
| 5792 | 18.72 | 196.65 | 5546.37 | -1282.06 | -497.5
| 5886 | 16.95 | 197.17 | 5635.85 | -1309.61 | -505.87
| 5980 | 15.88 | 195.51 | 5726.02 | -1335.09 | -513.35
| 6075 | 13.48 | 193 | 5817.91 | -1358.41 | -519.32
| 6169 | 11.93 | 196.13 | 5909.61 | -1378.42 | -524.48
| 6264 | 10.18 | 191.76 | 6002.84 | -1396.07 | -528.92
| 6358 | 7.95 | 187.79 | 6095.67 | -1410.65 | -531.5
| 6452 | 6.44 | 181.39 | 6188.92 | -1422.36 | -532.5
| 6547 | 4.84 | 190.91 | 6283.46 | -1431.62 | -533.39
| 6641 | 3.49 | 197.37 | 6377.21 | -1438.24 | -535
| 6735 | 1.59 | 208.89 | 6471.12 | -1442.12 | -536.48
| 6830 | 0.31 | 230.88 | 6566.1 | -1443.43 | -537.32
| 6877 | 2.73 | 0.57 | 6613.09 | -1442.39 | -537.41
| 6924 | 8.35 | 2.69 | 6659.85 | -1437.86 | -537.23
| 6971 | 14.38 | 4.02 | 6705.9 | -1428.62 | -536.66
| 7019 | 18.15 | 1.92 | 6751.98 | -1415.2 | -536
| 7066 | 21.51 | 1.28 | 6796.18 | -1399.26 | -535.56
| 7113 | 24.14 | 1.42 | 6839.5 | -1381.04 | -535.13
| 7160 | 27.57 | 358.69 | 6881.79 | -1360.55 | -535.14
| 7207 | 31.52 | 357.43 | 6922.67 | -1337.39 | -535.94
| 7254 | 34.33 | 357.6 | 6962.12 | -1311.87 | -537.04
| 7302 | 39.75 | 358.67 | 7000.42 | -1282.99 | -537.97
| 7349 | 45.72 | 358.78 | 7034.92 | -1251.12 | -538.67
| 7396 | 49.07 | 359.42 | 7066.74 | -1216.53 | -539.21
| 7443 | 52.41 | 358.44 | 7096.47 | -1180.15 | -539.9
| 7490 | 55.53 | 357.7 | 7124.12 | -1142.17 | -541.18
| 7537 | 59.89 | 358 | 7149.22 | -1102.48 | -542.67
| 7585 | 65.47 | 358.99 | 7171.24 | -1059.86 | -543.78
| 7632 | 67.79 | 358.84 | 7189.88 | -1016.73 | -544.6
| 7679 | 70.56 | 0.11 | 7206.59 | -972.81 | -545
| 7726 | 75.35 | 1.55 | 7220.36 | -927.89 | -544.34
| 7774 | 81.24 | 1.9 | 7230.1 | -880.93 | -542.92
| 7804 | 85.3 | 2.72 | 7233.61 | -851.17 | -541.72
| 7833 | 87.488 | 2.625 | 7235.44 | -822.26 | -540.37
| 7859 | 89.45 | 2.54 | 7236.13 | -796.29 | -539.2
| 7922 | 89.66 | 2.64 | 7236.62 | -733.36 | -536.36
| 8017 | 89.69 | 2.25 | 7237.16 | -638.45 | -532.3
| 8111 | 89.2 | 359.74 | 7238.07 | -544.48 | -530.67
| 8206 | 90.8 | 0.81 | 7238.07 | -449.48 | -530.21
| 8300 | 91.26 | 0.13 | 7236.38 | -355.5 | -529.44
| 8395 | 91.17 | 358.95 | 7234.37 | -260.53 | -530.21
| 8489 | 91.44 | 359.59 | 7232.23 | -166.56 | -531.4
| 8583 | 91.81 | 0.17 | 7229.56 | -72.6 | -531.6
| 8678 | 90.89 | 0.53 | 7227.32 | 22.37 | -531.02
| 8772 | 89.96 | 0.09 | 7226.62 | 116.37 | -530.51
| 8867 | 89.63 | 0.62 | 7226.96 | 211.37 | -529.92
| 8961 | 89.96 | 1.23 | 7227.3 | 305.35 | -528.41
| 9056 | 89.69 | 359.58 | 7227.59 | 400.35 | -527.73
| 9150 | 89.59 | 0.07 | 7228.18 | 494.34 | -528.02
| 9245 | 89.66 | 359.22 | 7228.8 | 589.34 | -528.61
| 9339 | 91.2 | 359.36 | 7228.1 | 683.33 | -529.77
| 9433 | 91.23 | 359.78 | 7226.1 | 777.3 | -530.48
| 9526 | 89.9 | 0.24 | 7225.19 | 870.29 | -530.46
| 9619 | 89.87 | 359.44 | 7225.37 | 963.29 | -530.72
| 9712 | 89.81 | 0.47 | 7225.63 | 1056.29 | -530.8
| 9805 | 89.9 | 1.14 | 7225.87 | 1149.28 | -529.49
| 9898 | 90.06 | 359.89 | 7225.9 | 1242.28 | -528.65
| 9992 | 89.53 | 0.47 | 7226.24 | 1336.27 | -528.36
| 10085 | 89.63 | 359.13 | 7226.92 | 1429.27 | -528.68
| 10178 | 89.82 | 359.85 | 7227.37 | 1522.26 | -529.51
| 10270 | 89.78 | 359.76 | 7227.69 | 1614.26 | -529.82
| 10362 | 90.15 | 358.43 | 7227.74 | 1706.25 | -531.28
| 10454 | 88.64 | 359.45 | 7228.71 | 1798.22 | -532.98
| 10545 | 88.59 | 359.51 | 7230.91 | 1889.19 | -533.8
| 10637 | 88.15 | 359.68 | 7233.53 | 1981.15 | -534.45
| 10729 | 90 | 0.54 | 7235.02 | 2073.14 | -534.28
| 10821 | 91.05 | 0.92 | 7234.17 | 2165.12 | -533.11
| 10913 | 90.4 | 0.67 | 7233.01 | 2257.11 | -531.83
| 11004 | 89.75 | 0.45 | 7232.89 | 2348.1 | -530.94
| 11096 | 89.66 | 0.92 | 7233.36 | 2440.09 | -529.84
| 11188 | 89.32 | 0.4 | 7234.18 | 2532.08 | -528.78
| 11280 | 89.01 | 0.67 | 7235.52 | 2624.07 | -527.92
| 11372 | 88.95 | 0.53 | 7237.16 | 2716.05 | -526.96
| 11466 | 89.96 | 0.11 | 7238.06 | 2810.04 | -526.43
| 11560 | 90.55 | 0.52 | 7237.64 | 2904.04 | -525.92
| 11654 | 88.3 | 0.82 | 7238.58 | 2998.02 | -524.82
| 11749 | 90.09 | 0.61 | 7239.91 | 3093 | -523.63
| 11843 | 90.86 | 359.7 | 7239.14 | 3187 | -523.38
| 11938 | 90.61 | 359.68 | 7237.92 | 3281.99 | -523.89
| 12032 | 89.6 | 359.42 | 7237.74 | 3375.98 | -524.63
| 12127 | 89.87 | 359.78 | 7238.18 | 3470.98 | -525.29
| 12221 | 89.63 | 0.18 | 7238.59 | 3564.98 | -525.33
| 12316 | 90.3 | 1 | 7238.65 | 3659.97 | -524.35
| 12410 | 88.4 | 0.62 | 7239.72 | 3753.95 | -523.02
| 12505 | 89.72 | 0.14 | 7241.28 | 3848.94 | -522.39
| 12599 | 89.72 | 359.32 | 7241.74 | 3942.93 | -522.83
| 12694 | 89.41 | 357.37 | 7242.46 | 4037.89 | -525.58
| 12789 | 89.32 | 358.84 | 7243.51 | 4132.82 | -528.72
| 12883 | 89.84 | 359.77 | 7244.2 | 4226.81 | -529.86
| 12978 | 90.27 | 0.01 | 7244.11 | 4321.81 | -530.04
| 13072 | 90.18 | 359.35 | 7243.74 | 4415.81 | -530.56
| 13167 | 90.36 | 0.28 | 7243.29 | 4510.81 | -530.87
| 13261 | 91.01 | 359.65 | 7242.17 | 4604.8 | -530.93
| 13355 | 90.49 | 1.13 | 7240.94 | 4698.79 | -530.29
| 13450 | 89.56 | 0.01 | 7240.9 | 4793.78 | -529.34
| 13544 | 89.26 | 0.29 | 7241.86 | 4887.77 | -529.1
| 13639 | 89.84 | 359.36 | 7242.61 | 4982.77 | -529.39
| 13733 | 89.6 | 359.31 | 7243.07 | 5076.76 | -530.48
| 13827 | 89.22 | 359.4 | 7244.04 | 5170.75 | -531.54
| 13921 | 89.23 | 359.14 | 7245.31 | 5264.73 | -532.73
| 14015 | 89.07 | 359.32 | 7246.7 | 5358.72 | -534
| 14110 | 89.19 | 0.31 | 7248.15 | 5453.7 | -534.3
| 14204 | 89.78 | 1.28 | 7248.99 | 5547.69 | -533
| 14299 | 89.69 | 1.42 | 7249.43 | 5642.66 | -530.76
| 14393 | 89.16 | 1.87 | 7250.37 | 5736.62 | -528.06
| 14487 | 89.78 | 2.54 | 7251.24 | 5830.54 | -524.45
| 14581 | 90.92 | 3.61 | 7250.67 | 5924.4 | -519.41
| 14675 | 91.354 | 0.91 | 7248.8 | 6018.3 | -515.7
| 14770 | 91.07 | 359.77 | 7246.79 | 6113.28 | -515.14
| 14864 | 89.84 | 358.42 | 7246.05 | 6207.26 | -516.62
| 14958 | 89.29 | 357.93 | 7246.76 | 6301.21 | -519.61
| 15052 | 89.32 | 358.94 | 7247.9 | 6395.16 | -522.18
| 15146 | 89.17 | 0.36 | 7249.14 | 6489.15 | -522.75
| 15241 | 90.73 | 0.28 | 7249.22 | 6584.15 | -522.22
| 15335 | 90.49 | 359.92 | 7248.22 | 6678.14 | -522.06
| 15429 | 90.46 | 358.3 | 7247.44 | 6772.12 | -523.52
| 15524 | 91.16 | 357.85 | 7246.1 | 6867.06 | -526.71
| 15618 | 90.09 | 357.86 | 7245.07 | 6960.99 | -530.23
| 15712 | 89.96 | 358.72 | 7245.03 | 7054.94 | -533.03
| 15806 | 88.55 | 358.77 | 7246.26 | 7148.91 | -535.09
| 15900 | 88.12 | 0.06 | 7248.99 | 7242.87 | -536.05
| 15994 | 88.98 | 1.39 | 7251.37 | 7336.82 | -534.86
| 16089 | 89.78 | 3.12 | 7252.39 | 7431.74 | -531.13
| 16183 | 90.03 | 1.68 | 7252.55 | 7525.66 | -527.19
| 16278 | 89.93 | 1.84 | 7252.58 | 7620.61 | -524.27
| 16372 | 89.32 | 1.07 | 7253.2 | 7714.58 | -521.88
| 16443 | 89.23 | 0.14 | 7254.1 | 7785.57 | -521.13
| 16498 | 89.23 | 0.14 | 7254.84 | 7840.56 | -521

## Lookup (hidden)
North Reference | RetunValue | Grid Type | ReturnValue | Deviation Indicator | ReturnValue
| 2 |  | 0 |  | 4
True |  | SPCS-Colorado Central-NAD27 |  | Directional
Grid |  | SPCS-Colorado Central-NAD83 |  | High Angle
|  | SPCS-Colorado North-NAD27 |  | Horizontal
SPCS-Colorado North-NAD83
SPCS-Colorado South-NAD27
SPCS-Colorado South-NAD83
UTM-Zone 12 NAD27
UTM-Zone 12 NAD83
UTM-Zone 13 NAD27
UTM-Zone 13 NAD83