## Data
Header Information | measured depth (ft) | inclination (°) | azimuth (°) | true vertical depth (ft) | northing +N/-S (ft) | easting +E/-W (ft)
Operator Name | 0 | 0 | 0 | 0 | 0 | 0
EXTRACTION OIL & GAS | 1250 | 0 | 0 | 1250 | 0 | 0
Operator Number | 1300 | 1 | 245.87 | 1300 | -0.18 | -0.4
10459 | 1400 | 3 | 245.87 | 1399.93 | -1.6 | -3.58
Well Name and Number | 1500 | 5 | 245.87 | 1499.68 | -4.46 | -9.95
FAIRVIEW 8 | 1551.56 | 6.03 | 245.87 | 1551.01 | -6.48 | -14.47
API Number (if available) | 1600 | 6.03 | 245.87 | 1599.18 | -8.56 | -19.12
| 1700 | 6.03 | 245.87 | 1698.62 | -12.86 | -28.71
Location: QQ SEC TWP RGE | 1800 | 6.03 | 245.87 | 1798.07 | -17.15 | -38.3
NW SW SEC. 5 T2N R68W | 1900 | 6.03 | 245.87 | 1897.51 | -21.45 | -47.89
Citing Type: Planned or Actual | 2000 | 6.03 | 245.87 | 1996.96 | -25.74 | -57.47
PLANNED | 2100 | 6.03 | 245.87 | 2096.41 | -30.04 | -67.06
Deviation Indicator | 2200 | 6.03 | 245.87 | 2195.85 | -34.33 | -76.65
Horizontal | 2300 | 6.03 | 245.87 | 2295.3 | -38.62 | -86.24
North Reference | 2400 | 6.03 | 245.87 | 2394.75 | -42.92 | -95.83
True | 2500 | 6.03 | 245.87 | 2494.19 | -47.21 | -105.42
Grid Type | 2600 | 6.03 | 245.87 | 2593.64 | -51.51 | -115.01
#VALUE! | 2700 | 6.03 | 245.87 | 2693.09 | -55.8 | -124.6
| 2800 | 6.03 | 245.87 | 2792.53 | -60.1 | -134.19
| 2900 | 6.03 | 245.87 | 2891.98 | -64.39 | -143.78
| 3000 | 6.03 | 245.87 | 2991.43 | -68.69 | -153.37
| 3100 | 6.03 | 245.87 | 3090.87 | -72.98 | -162.96
| 3200 | 6.03 | 245.87 | 3190.32 | -77.28 | -172.55
| 3300 | 6.03 | 245.87 | 3289.77 | -81.57 | -182.14
| 3400 | 6.03 | 245.87 | 3389.21 | -85.87 | -191.73
| 3500 | 6.03 | 245.87 | 3488.66 | -90.16 | -201.31
| 3600 | 6.03 | 245.87 | 3588.1 | -94.46 | -210.9
| 3700 | 6.03 | 245.87 | 3687.55 | -98.75 | -220.49
| 3800 | 6.03 | 245.87 | 3787 | -103.04 | -230.08
| 3900 | 6.03 | 245.87 | 3886.44 | -107.34 | -239.67
| 4000 | 6.03 | 245.87 | 3985.89 | -111.63 | -249.26
| 4100 | 6.03 | 245.87 | 4085.34 | -115.93 | -258.85
| 4200 | 6.03 | 245.87 | 4184.78 | -120.22 | -268.44
| 4300 | 6.03 | 245.87 | 4284.23 | -124.52 | -278.03
| 4400 | 6.03 | 245.87 | 4383.68 | -128.81 | -287.62
| 4500 | 6.03 | 245.87 | 4483.12 | -133.11 | -297.21
| 4600 | 6.03 | 245.87 | 4582.57 | -137.4 | -306.8
| 4700 | 6.03 | 245.87 | 4682.02 | -141.7 | -316.39
| 4800 | 6.03 | 245.87 | 4781.46 | -145.99 | -325.98
| 4900 | 6.03 | 245.87 | 4880.91 | -150.29 | -335.57
| 5000 | 6.03 | 245.87 | 4980.36 | -154.58 | -345.15
| 5100 | 6.03 | 245.87 | 5079.8 | -158.88 | -354.74
| 5200 | 6.03 | 245.87 | 5179.25 | -163.17 | -364.33
| 5300 | 6.03 | 245.87 | 5278.69 | -167.46 | -373.92
| 5400 | 6.03 | 245.87 | 5378.14 | -171.76 | -383.51
| 5500 | 6.03 | 245.87 | 5477.59 | -176.05 | -393.1
| 5600 | 6.03 | 245.87 | 5577.03 | -180.35 | -402.69
| 5700 | 6.03 | 245.87 | 5676.48 | -184.64 | -412.28
| 5800 | 6.03 | 245.87 | 5775.93 | -188.94 | -421.87
| 5900 | 6.03 | 245.87 | 5875.37 | -193.23 | -431.46
| 5950.9 | 6.03 | 245.87 | 5925.99 | -195.42 | -436.34
| 6000 | 5.05 | 245.87 | 5974.86 | -197.36 | -440.67
| 6100 | 3.05 | 245.87 | 6074.61 | -200.24 | -447.11
| 6200 | 1.05 | 245.87 | 6174.54 | -201.7 | -450.37
| 6252.46 | 0 | 0 | 6227 | -201.9 | -450.81
| 6282.46 | 0 | 0 | 6257 | -201.9 | -450.81
| 6300 | 1.75 | 90.54 | 6274.53 | -201.9 | -450.54
| 6400 | 11.75 | 90.54 | 6373.71 | -202.01 | -438.8
| 6500 | 21.75 | 90.54 | 6469.35 | -202.28 | -410.01
| 6600 | 31.75 | 90.54 | 6558.53 | -202.7 | -365.06
| 6700 | 41.75 | 90.54 | 6638.55 | -203.27 | -305.31
| 6800 | 51.75 | 90.54 | 6706.98 | -203.95 | -232.56
| 6900 | 61.75 | 90.54 | 6761.75 | -204.73 | -149.05
| 7000 | 71.75 | 90.54 | 6801.17 | -205.59 | -57.29
| 7100 | 81.75 | 90.54 | 6824.07 | -206.5 | 39.92
| 7182.5 | 90 | 90.54 | 6830 | -207.28 | 122.14
| 7200 | 90 | 90.54 | 6830 | -207.44 | 139.63
| 7300 | 90 | 90.54 | 6830.01 | -208.38 | 239.63
| 7400 | 90 | 90.54 | 6830.01 | -209.32 | 339.62
| 7500 | 90 | 90.54 | 6830.01 | -210.25 | 439.62
| 7600 | 90 | 90.54 | 6830.02 | -211.19 | 539.61
| 7700 | 90 | 90.54 | 6830.02 | -212.13 | 639.61
| 7800 | 90 | 90.54 | 6830.03 | -213.06 | 739.6
| 7900 | 90 | 90.54 | 6830.03 | -214 | 839.6
| 8000 | 90 | 90.54 | 6830.03 | -214.94 | 939.6
| 8100 | 90 | 90.54 | 6830.04 | -215.87 | 1039.59
| 8200 | 90 | 90.54 | 6830.04 | -216.81 | 1139.59
| 8300 | 90 | 90.54 | 6830.04 | -217.74 | 1239.58
| 8400 | 90 | 90.54 | 6830.05 | -218.68 | 1339.58
| 8500 | 90 | 90.54 | 6830.05 | -219.61 | 1439.57
| 8600 | 90 | 90.54 | 6830.05 | -220.55 | 1539.57
| 8700 | 90 | 90.54 | 6830.06 | -221.48 | 1639.57
| 8800 | 90 | 90.53 | 6830.06 | -222.41 | 1739.56
| 8900 | 90 | 90.53 | 6830.06 | -223.35 | 1839.56
| 9000 | 90 | 90.53 | 6830.06 | -224.28 | 1939.55
| 9100 | 90 | 90.53 | 6830.07 | -225.21 | 2039.55
| 9200 | 90 | 90.53 | 6830.07 | -226.15 | 2139.54
| 9300 | 90 | 90.53 | 6830.07 | -227.08 | 2239.54
| 9400 | 90 | 90.53 | 6830.07 | -228.01 | 2339.53
| 9500 | 90 | 90.53 | 6830.07 | -228.94 | 2439.53
| 9600 | 90 | 90.53 | 6830.08 | -229.87 | 2539.53
| 9700 | 90 | 90.53 | 6830.08 | -230.8 | 2639.52
| 9800 | 90 | 90.53 | 6830.08 | -231.74 | 2739.52
| 9900 | 90 | 90.53 | 6830.08 | -232.67 | 2839.51
| 10000 | 90 | 90.53 | 6830.08 | -233.6 | 2939.51
| 10100 | 90 | 90.53 | 6830.08 | -234.53 | 3039.5
| 10200 | 90 | 90.53 | 6830.08 | -235.46 | 3139.5
| 10300 | 90 | 90.53 | 6830.08 | -236.39 | 3239.5
| 10400 | 90 | 90.53 | 6830.08 | -237.31 | 3339.49
| 10500 | 90 | 90.53 | 6830.08 | -238.24 | 3439.49
| 10600 | 90 | 90.53 | 6830.08 | -239.17 | 3539.48
| 10700 | 90 | 90.53 | 6830.08 | -240.1 | 3639.48
| 10800 | 90 | 90.53 | 6830.08 | -241.03 | 3739.47
| 10900 | 90 | 90.53 | 6830.08 | -241.96 | 3839.47
| 11000 | 90 | 90.53 | 6830.08 | -242.88 | 3939.47
| 11100 | 90 | 90.53 | 6830.08 | -243.81 | 4039.46
| 11200 | 90 | 90.53 | 6830.08 | -244.74 | 4139.46
| 11300 | 90 | 90.53 | 6830.08 | -245.66 | 4239.45
| 11400 | 90 | 90.53 | 6830.08 | -246.59 | 4339.45
| 11500 | 90 | 90.53 | 6830.08 | -247.51 | 4439.44
| 11600 | 90 | 90.53 | 6830.08 | -248.44 | 4539.44
| 11700 | 90 | 90.53 | 6830.08 | -249.37 | 4639.44
| 11800 | 90 | 90.53 | 6830.08 | -250.29 | 4739.43
| 11900 | 90 | 90.53 | 6830.07 | -251.22 | 4839.43
| 12000 | 90 | 90.53 | 6830.07 | -252.14 | 4939.42
| 12100 | 90 | 90.53 | 6830.07 | -253.06 | 5039.42
| 12200 | 90 | 90.53 | 6830.07 | -253.99 | 5139.41
| 12300 | 90 | 90.53 | 6830.07 | -254.91 | 5239.41
| 12400 | 90 | 90.53 | 6830.06 | -255.83 | 5339.41
| 12500 | 90 | 90.53 | 6830.06 | -256.76 | 5439.4
| 12600 | 90 | 90.53 | 6830.06 | -257.68 | 5539.4
| 12700 | 90 | 90.53 | 6830.06 | -258.6 | 5639.39
| 12800 | 90 | 90.53 | 6830.05 | -259.52 | 5739.39
| 12900 | 90 | 90.53 | 6830.05 | -260.45 | 5839.38
| 13000 | 90 | 90.53 | 6830.05 | -261.37 | 5939.38
| 13100 | 90 | 90.53 | 6830.05 | -262.29 | 6039.38
| 13200 | 90 | 90.53 | 6830.04 | -263.21 | 6139.37
| 13300 | 90 | 90.53 | 6830.04 | -264.13 | 6239.37
| 13400 | 90 | 90.53 | 6830.04 | -265.05 | 6339.36
| 13500 | 90 | 90.53 | 6830.03 | -265.97 | 6439.36
| 13600 | 90 | 90.53 | 6830.03 | -266.89 | 6539.35
| 13700 | 90 | 90.53 | 6830.02 | -267.81 | 6639.35
| 13800 | 90 | 90.53 | 6830.02 | -268.73 | 6739.35
| 13900 | 90 | 90.53 | 6830.02 | -269.65 | 6839.34
| 14000 | 90 | 90.53 | 6830.01 | -270.57 | 6939.34
| 14100 | 90 | 90.53 | 6830.01 | -271.48 | 7039.33
| 14200 | 90 | 90.53 | 6830 | -272.4 | 7139.33
| 14254.12 | 90 | 90.53 | 6830 | -272.9 | 7193.45

## Lookup (hidden)
North Reference | RetunValue | Grid Type | ReturnValue | Deviation Indicator | ReturnValue
| 2 |  | 0 |  | 4
True |  | SPCS-Colorado Central-NAD27 |  | Directional
Grid |  | SPCS-Colorado Central-NAD83 |  | High Angle
|  | SPCS-Colorado North-NAD27 |  | Horizontal
SPCS-Colorado North-NAD83
SPCS-Colorado South-NAD27
SPCS-Colorado South-NAD83
UTM-Zone 12 NAD27
UTM-Zone 12 NAD83
UTM-Zone 13 NAD27
UTM-Zone 13 NAD83