## Data
Header Information | measured depth (ft) | inclination (°) | azimuth (°) | true vertical depth (ft) | northing +N/-S (ft) | easting +E/-W (ft)
Operator Name | 0 | 0 | 0 | 0 | 0 | 0
EXTRACTION OIL & GAS | 100 | 0 | 0 | 100 | 0 | 0
Operator Number | 200 | 0 | 0 | 200 | 0 | 0
10459 | 300 | 0 | 0 | 300 | 0 | 0
Well Name and Number | 400 | 0 | 0 | 400 | 0 | 0
FAIRVIEW 6 | 500 | 0 | 0 | 500 | 0 | 0
API Number (if available) | 600 | 0 | 0 | 600 | 0 | 0
| 700 | 0 | 0 | 700 | 0 | 0
Location: QQ SEC TWP RGE | 800 | 0 | 0 | 800 | 0 | 0
NW SW SEC. 5 T2N R68W | 900 | 0 | 0 | 900 | 0 | 0
Citing Type: Planned or Actual | 1000 | 0 | 0 | 1000 | 0 | 0
PLANNED | 1100 | 0 | 0 | 1100 | 0 | 0
Deviation Indicator | 1200 | 0 | 0 | 1200 | 0 | 0
Horizontal | 1300 | 0 | 0 | 1300 | 0 | 0
North Reference | 1400 | 0 | 0 | 1400 | 0 | 0
True | 1450 | 0 | 0 | 1450 | 0 | 0
Grid Type | 1500 | 1 | 211.11 | 1500 | -0.37 | -0.23
#VALUE! | 1600 | 3 | 211.11 | 1599.93 | -3.36 | -2.03
| 1700 | 5 | 211.11 | 1699.68 | -9.33 | -5.63
| 1800 | 7 | 211.11 | 1799.13 | -18.28 | -11.03
| 1900 | 9 | 211.11 | 1898.15 | -30.2 | -18.22
| 2000 | 11 | 211.11 | 1996.63 | -45.07 | -27.19
| 2100 | 13 | 211.11 | 2094.44 | -62.87 | -37.93
| 2141.66 | 13.83 | 211.11 | 2134.96 | -71.14 | -42.93
| 2200 | 13.83 | 211.11 | 2191.61 | -83.09 | -50.13
| 2300 | 13.83 | 211.11 | 2288.71 | -103.56 | -62.49
| 2400 | 13.83 | 211.11 | 2385.81 | -124.03 | -74.84
| 2500 | 13.83 | 211.11 | 2482.91 | -144.5 | -87.19
| 2600 | 13.83 | 211.11 | 2580.01 | -164.97 | -99.55
| 2700 | 13.83 | 211.11 | 2677.11 | -185.44 | -111.9
| 2800 | 13.83 | 211.11 | 2774.21 | -205.91 | -124.25
| 2900 | 13.83 | 211.11 | 2871.3 | -226.39 | -136.6
| 3000 | 13.83 | 211.11 | 2968.4 | -246.86 | -148.96
| 3100 | 13.83 | 211.11 | 3065.5 | -267.33 | -161.31
| 3200 | 13.83 | 211.11 | 3162.6 | -287.8 | -173.66
| 3300 | 13.83 | 211.11 | 3259.7 | -308.27 | -186.02
| 3400 | 13.83 | 211.11 | 3356.8 | -328.74 | -198.37
| 3500 | 13.83 | 211.11 | 3453.9 | -349.22 | -210.72
| 3600 | 13.83 | 211.11 | 3551 | -369.69 | -223.07
| 3700 | 13.83 | 211.11 | 3648.1 | -390.16 | -235.43
| 3800 | 13.83 | 211.11 | 3745.2 | -410.63 | -247.78
| 3900 | 13.83 | 211.11 | 3842.3 | -431.1 | -260.13
| 4000 | 13.83 | 211.11 | 3939.4 | -451.57 | -272.49
| 4100 | 13.83 | 211.11 | 4036.5 | -472.04 | -284.84
| 4200 | 13.83 | 211.11 | 4133.6 | -492.52 | -297.19
| 4300 | 13.83 | 211.11 | 4230.7 | -512.99 | -309.54
| 4400 | 13.83 | 211.11 | 4327.8 | -533.46 | -321.9
| 4500 | 13.83 | 211.11 | 4424.9 | -553.93 | -334.25
| 4600 | 13.83 | 211.11 | 4522 | -574.4 | -346.6
| 4700 | 13.83 | 211.11 | 4619.1 | -594.87 | -358.96
| 4800 | 13.83 | 211.11 | 4716.2 | -615.34 | -371.31
| 4900 | 13.83 | 211.11 | 4813.3 | -635.82 | -383.66
| 5000 | 13.83 | 211.11 | 4910.4 | -656.29 | -396.01
| 5100 | 13.83 | 211.11 | 5007.49 | -676.76 | -408.37
| 5200 | 13.83 | 211.11 | 5104.59 | -697.23 | -420.72
| 5300 | 13.83 | 211.11 | 5201.69 | -717.7 | -433.07
| 5400 | 13.83 | 211.11 | 5298.79 | -738.17 | -445.43
| 5500 | 13.83 | 211.11 | 5395.89 | -758.65 | -457.78
| 5600 | 13.83 | 211.11 | 5492.99 | -779.12 | -470.13
| 5650.51 | 13.83 | 211.11 | 5542.04 | -789.46 | -476.37
| 5700 | 12.84 | 211.11 | 5590.19 | -799.23 | -482.27
| 5800 | 10.84 | 211.11 | 5688.06 | -816.8 | -492.87
| 5900 | 8.84 | 211.11 | 5786.58 | -831.44 | -501.7
| 6000 | 6.84 | 211.11 | 5885.64 | -843.12 | -508.76
| 6100 | 4.84 | 211.11 | 5985.12 | -851.84 | -514.01
| 6200 | 2.84 | 211.11 | 6084.89 | -857.58 | -517.48
| 6300 | 0.84 | 211.11 | 6184.83 | -860.33 | -519.14
| 6342.17 | 0 | 0 | 6227 | -860.6 | -519.3
| 6372.17 | 0 | 0 | 6257 | -860.6 | -519.3
| 6400 | 2.78 | 90.53 | 6284.82 | -860.61 | -518.62
| 6500 | 12.78 | 90.53 | 6383.77 | -860.73 | -505.1
| 6600 | 22.78 | 90.53 | 6478.87 | -861.02 | -474.6
| 6700 | 32.78 | 90.53 | 6567.23 | -861.45 | -428.06
| 6800 | 42.78 | 90.53 | 6646.17 | -862.02 | -366.87
| 6900 | 52.78 | 90.53 | 6713.28 | -862.7 | -292.91
| 7000 | 62.78 | 90.53 | 6766.54 | -863.49 | -208.42
| 7100 | 72.78 | 90.53 | 6804.31 | -864.35 | -115.97
| 7200 | 82.78 | 90.53 | 6825.45 | -865.26 | -18.37
| 7272.23 | 90 | 90.53 | 6830 | -865.92 | 53.66
| 7300 | 90 | 90.53 | 6830 | -866.18 | 81.44
| 7400 | 90 | 90.53 | 6830 | -867.11 | 181.43
| 7500 | 90 | 90.53 | 6830 | -868.04 | 281.43
| 7600 | 90 | 90.53 | 6830.01 | -868.97 | 381.42
| 7700 | 90 | 90.53 | 6830.01 | -869.9 | 481.42
| 7800 | 90 | 90.53 | 6830.01 | -870.83 | 581.41
| 7900 | 90 | 90.53 | 6830.01 | -871.76 | 681.41
| 8000 | 90 | 90.53 | 6830.01 | -872.69 | 781.41
| 8100 | 90 | 90.53 | 6830.02 | -873.62 | 881.4
| 8200 | 90 | 90.53 | 6830.02 | -874.55 | 981.4
| 8300 | 90 | 90.53 | 6830.02 | -875.48 | 1081.39
| 8400 | 90 | 90.53 | 6830.02 | -876.41 | 1181.39
| 8500 | 90 | 90.53 | 6830.02 | -877.34 | 1281.38
| 8600 | 90 | 90.53 | 6830.02 | -878.27 | 1381.38
| 8700 | 90 | 90.53 | 6830.02 | -879.2 | 1481.37
| 8800 | 90 | 90.53 | 6830.03 | -880.13 | 1581.37
| 8900 | 90 | 90.53 | 6830.03 | -881.06 | 1681.37
| 9000 | 90 | 90.53 | 6830.03 | -881.99 | 1781.36
| 9100 | 90 | 90.53 | 6830.03 | -882.93 | 1881.36
| 9200 | 90 | 90.53 | 6830.03 | -883.86 | 1981.35
| 9300 | 90 | 90.53 | 6830.03 | -884.79 | 2081.35
| 9400 | 90 | 90.53 | 6830.03 | -885.72 | 2181.34
| 9500 | 90 | 90.53 | 6830.03 | -886.65 | 2281.34
| 9600 | 90 | 90.53 | 6830.03 | -887.58 | 2381.34
| 9700 | 90 | 90.53 | 6830.03 | -888.51 | 2481.33
| 9800 | 90 | 90.53 | 6830.04 | -889.44 | 2581.33
| 9900 | 90 | 90.53 | 6830.04 | -890.38 | 2681.32
| 10000 | 90 | 90.53 | 6830.04 | -891.31 | 2781.32
| 10100 | 90 | 90.53 | 6830.04 | -892.24 | 2881.31
| 10200 | 90 | 90.53 | 6830.04 | -893.17 | 2981.31
| 10300 | 90 | 90.53 | 6830.04 | -894.1 | 3081.31
| 10400 | 90 | 90.53 | 6830.04 | -895.04 | 3181.3
| 10500 | 90 | 90.53 | 6830.04 | -895.97 | 3281.3
| 10600 | 90 | 90.53 | 6830.04 | -896.9 | 3381.29
| 10700 | 90 | 90.53 | 6830.04 | -897.83 | 3481.29
| 10800 | 90 | 90.53 | 6830.04 | -898.77 | 3581.28
| 10900 | 90 | 90.53 | 6830.04 | -899.7 | 3681.28
| 11000 | 90 | 90.53 | 6830.04 | -900.63 | 3781.28
| 11100 | 90 | 90.53 | 6830.04 | -901.57 | 3881.27
| 11200 | 90 | 90.53 | 6830.04 | -902.5 | 3981.27
| 11300 | 90 | 90.53 | 6830.04 | -903.43 | 4081.26
| 11400 | 90 | 90.53 | 6830.04 | -904.36 | 4181.26
| 11500 | 90 | 90.53 | 6830.04 | -905.3 | 4281.25
| 11600 | 90 | 90.53 | 6830.04 | -906.23 | 4381.25
| 11700 | 90 | 90.53 | 6830.04 | -907.16 | 4481.24
| 11800 | 90 | 90.53 | 6830.04 | -908.1 | 4581.24
| 11900 | 90 | 90.54 | 6830.03 | -909.03 | 4681.24
| 12000 | 90 | 90.54 | 6830.03 | -909.97 | 4781.23
| 12100 | 90 | 90.54 | 6830.03 | -910.9 | 4881.23
| 12200 | 90 | 90.54 | 6830.03 | -911.83 | 4981.22
| 12300 | 90 | 90.54 | 6830.03 | -912.77 | 5081.22
| 12400 | 90 | 90.54 | 6830.03 | -913.7 | 5181.21
| 12500 | 90 | 90.54 | 6830.03 | -914.64 | 5281.21
| 12600 | 90 | 90.54 | 6830.03 | -915.57 | 5381.21
| 12700 | 90 | 90.54 | 6830.03 | -916.51 | 5481.2
| 12800 | 90 | 90.54 | 6830.03 | -917.44 | 5581.2
| 12900 | 90 | 90.54 | 6830.02 | -918.37 | 5681.19
| 13000 | 90 | 90.54 | 6830.02 | -919.31 | 5781.19
| 13100 | 90 | 90.54 | 6830.02 | -920.24 | 5881.18
| 13200 | 90 | 90.54 | 6830.02 | -921.18 | 5981.18
| 13300 | 90 | 90.54 | 6830.02 | -922.11 | 6081.17
| 13400 | 90 | 90.54 | 6830.02 | -923.05 | 6181.17
| 13500 | 90 | 90.54 | 6830.02 | -923.98 | 6281.17
| 13600 | 90 | 90.54 | 6830.01 | -924.92 | 6381.16
| 13700 | 90 | 90.54 | 6830.01 | -925.86 | 6481.16
| 13800 | 90 | 90.54 | 6830.01 | -926.79 | 6581.15
| 13900 | 90 | 90.54 | 6830.01 | -927.73 | 6681.15
| 14000 | 90 | 90.54 | 6830.01 | -928.66 | 6781.14
| 14100 | 90 | 90.54 | 6830.01 | -929.6 | 6881.14
| 14200 | 90 | 90.54 | 6830 | -930.53 | 6981.14
| 14300 | 90 | 90.54 | 6830 | -931.47 | 7081.13
| 14349.07 | 90 | 90.54 | 6830 | -931.93 | 7130.19

## Lookup (hidden)
North Reference | RetunValue | Grid Type | ReturnValue | Deviation Indicator | ReturnValue
| 2 |  | 0 |  | 4
True |  | SPCS-Colorado Central-NAD27 |  | Directional
Grid |  | SPCS-Colorado Central-NAD83 |  | High Angle
|  | SPCS-Colorado North-NAD27 |  | Horizontal
SPCS-Colorado North-NAD83
SPCS-Colorado South-NAD27
SPCS-Colorado South-NAD83
UTM-Zone 12 NAD27
UTM-Zone 12 NAD83
UTM-Zone 13 NAD27
UTM-Zone 13 NAD83