## Data
Header Information | measured depth (ft) | inclination (°) | azimuth (°) | true vertical depth (ft) | northing +N/-S (ft) | easting +E/-W (ft)
Operator Name | 0 | 0 | 0 | 0 | 0 | 0
EXTRACTION OIL & GAS | 100 | 0 | 0 | 100 | 0 | 0
Operator Number | 200 | 0 | 0 | 200 | 0 | 0
10459 | 300 | 0 | 0 | 300 | 0 | 0
Well Name and Number | 400 | 0 | 0 | 400 | 0 | 0
FAIRVIEW 10 | 500 | 0 | 0 | 500 | 0 | 0
API Number (if available) | 600 | 0 | 0 | 600 | 0 | 0
| 700 | 0 | 0 | 700 | 0 | 0
Location: QQ SEC TWP RGE | 800 | 0 | 0 | 800 | 0 | 0
NW SW SEC. 5 T2N R68W | 900 | 0 | 0 | 900 | 0 | 0
Citing Type: Planned or Actual | 1000 | 0 | 0 | 1000 | 0 | 0
PLANNED | 1050 | 0 | 0 | 1050 | 0 | 0
Deviation Indicator | 1100 | 1 | 320.06 | 1100 | 0.33 | -0.28
Horizontal | 1200 | 3 | 320.06 | 1199.93 | 3.01 | -2.52
North Reference | 1300 | 5 | 320.06 | 1299.68 | 8.36 | -7
True | 1400 | 7 | 320.06 | 1399.13 | 16.37 | -13.71
Grid Type | 1402.14 | 7.04 | 320.06 | 1401.25 | 16.57 | -13.88
#VALUE! | 1500 | 7.04 | 320.06 | 1498.38 | 25.77 | -21.58
| 1600 | 7.04 | 320.06 | 1597.62 | 35.17 | -29.45
| 1700 | 7.04 | 320.06 | 1696.87 | 44.58 | -37.32
| 1800 | 7.04 | 320.06 | 1796.11 | 53.98 | -45.19
| 1900 | 7.04 | 320.06 | 1895.36 | 63.38 | -53.06
| 2000 | 7.04 | 320.06 | 1994.6 | 72.78 | -60.93
| 2100 | 7.04 | 320.06 | 2093.85 | 82.18 | -68.8
| 2200 | 7.04 | 320.06 | 2193.09 | 91.58 | -76.67
| 2300 | 7.04 | 320.06 | 2292.34 | 100.98 | -84.54
| 2400 | 7.04 | 320.06 | 2391.59 | 110.38 | -92.42
| 2500 | 7.04 | 320.06 | 2490.83 | 119.79 | -100.29
| 2600 | 7.04 | 320.06 | 2590.08 | 129.19 | -108.16
| 2700 | 7.04 | 320.06 | 2689.32 | 138.59 | -116.03
| 2800 | 7.04 | 320.06 | 2788.57 | 147.99 | -123.9
| 2900 | 7.04 | 320.06 | 2887.81 | 157.39 | -131.77
| 3000 | 7.04 | 320.06 | 2987.06 | 166.79 | -139.64
| 3100 | 7.04 | 320.06 | 3086.3 | 176.19 | -147.51
| 3200 | 7.04 | 320.06 | 3185.55 | 185.59 | -155.38
| 3300 | 7.04 | 320.06 | 3284.79 | 194.99 | -163.25
| 3400 | 7.04 | 320.06 | 3384.04 | 204.4 | -171.12
| 3500 | 7.04 | 320.06 | 3483.29 | 213.8 | -178.99
| 3600 | 7.04 | 320.06 | 3582.53 | 223.2 | -186.86
| 3700 | 7.04 | 320.06 | 3681.78 | 232.6 | -194.74
| 3800 | 7.04 | 320.06 | 3781.02 | 242 | -202.61
| 3900 | 7.04 | 320.06 | 3880.27 | 251.4 | -210.48
| 4000 | 7.04 | 320.06 | 3979.51 | 260.8 | -218.35
| 4100 | 7.04 | 320.06 | 4078.76 | 270.2 | -226.22
| 4200 | 7.04 | 320.06 | 4178 | 279.61 | -234.09
| 4300 | 7.04 | 320.06 | 4277.25 | 289.01 | -241.96
| 4400 | 7.04 | 320.06 | 4376.49 | 298.41 | -249.83
| 4500 | 7.04 | 320.06 | 4475.74 | 307.81 | -257.7
| 4600 | 7.04 | 320.06 | 4574.99 | 317.21 | -265.57
| 4700 | 7.04 | 320.06 | 4674.23 | 326.61 | -273.44
| 4800 | 7.04 | 320.06 | 4773.48 | 336.01 | -281.31
| 4900 | 7.04 | 320.06 | 4872.72 | 345.41 | -289.19
| 5000 | 7.04 | 320.06 | 4971.97 | 354.81 | -297.06
| 5100 | 7.04 | 320.06 | 5071.21 | 364.22 | -304.93
| 5200 | 7.04 | 320.06 | 5170.46 | 373.62 | -312.8
| 5300 | 7.04 | 320.06 | 5269.7 | 383.02 | -320.67
| 5400 | 7.04 | 320.06 | 5368.95 | 392.42 | -328.54
| 5500 | 7.04 | 320.06 | 5468.2 | 401.82 | -336.41
| 5600 | 7.04 | 320.06 | 5567.44 | 411.22 | -344.28
| 5700 | 7.04 | 320.06 | 5666.69 | 420.62 | -352.15
| 5800 | 7.04 | 320.06 | 5765.93 | 430.02 | -360.02
| 5900 | 7.04 | 320.06 | 5865.18 | 439.43 | -367.89
| 5910.65 | 7.04 | 320.06 | 5875.75 | 440.43 | -368.73
| 6000 | 5.26 | 320.06 | 5964.58 | 447.76 | -374.88
| 6100 | 3.26 | 320.06 | 6064.3 | 453.45 | -379.64
| 6200 | 1.26 | 320.06 | 6164.22 | 456.47 | -382.17
| 6262.79 | 0 | 0 | 6227 | 457 | -382.61
| 6292.79 | 0 | 0 | 6257 | 457 | -382.61
| 6300 | 0.72 | 90.53 | 6264.21 | 457 | -382.56
| 6400 | 10.72 | 90.53 | 6363.59 | 456.91 | -372.61
| 6500 | 20.72 | 90.53 | 6459.72 | 456.66 | -345.55
| 6600 | 30.72 | 90.53 | 6549.7 | 456.26 | -302.21
| 6700 | 40.72 | 90.53 | 6630.79 | 455.73 | -243.91
| 6800 | 50.72 | 90.53 | 6700.52 | 455.07 | -172.41
| 6900 | 60.72 | 90.53 | 6756.78 | 454.31 | -89.89
| 7000 | 70.72 | 90.53 | 6797.85 | 453.47 | 1.14
| 7100 | 80.72 | 90.53 | 6822.49 | 452.59 | 97.92
| 7192.81 | 90 | 90.53 | 6830 | 451.74 | 190.33
| 7200 | 90 | 90.53 | 6830 | 451.67 | 197.51
| 7300 | 90 | 90.53 | 6830.01 | 450.75 | 297.51
| 7400 | 90 | 90.53 | 6830.02 | 449.83 | 397.5
| 7500 | 90 | 90.53 | 6830.02 | 448.91 | 497.5
| 7600 | 90 | 90.53 | 6830.03 | 448 | 597.5
| 7700 | 90 | 90.53 | 6830.04 | 447.08 | 697.49
| 7800 | 90 | 90.53 | 6830.04 | 446.16 | 797.49
| 7900 | 90 | 90.53 | 6830.05 | 445.24 | 897.48
| 8000 | 90 | 90.53 | 6830.05 | 444.32 | 997.48
| 8100 | 90 | 90.53 | 6830.06 | 443.4 | 1097.48
| 8200 | 90 | 90.53 | 6830.07 | 442.48 | 1197.47
| 8300 | 90 | 90.53 | 6830.07 | 441.56 | 1297.47
| 8400 | 90 | 90.53 | 6830.08 | 440.64 | 1397.46
| 8500 | 90 | 90.53 | 6830.08 | 439.72 | 1497.46
| 8600 | 90 | 90.53 | 6830.09 | 438.8 | 1597.45
| 8700 | 90 | 90.53 | 6830.09 | 437.88 | 1697.45
| 8800 | 90 | 90.53 | 6830.09 | 436.96 | 1797.45
| 8900 | 90 | 90.53 | 6830.1 | 436.04 | 1897.44
| 9000 | 90 | 90.53 | 6830.1 | 435.11 | 1997.44
| 9100 | 90 | 90.53 | 6830.11 | 434.19 | 2097.43
| 9200 | 90 | 90.53 | 6830.11 | 433.27 | 2197.43
| 9300 | 90 | 90.53 | 6830.11 | 432.35 | 2297.42
| 9400 | 90 | 90.53 | 6830.11 | 431.43 | 2397.42
| 9500 | 90 | 90.53 | 6830.12 | 430.51 | 2497.42
| 9600 | 90 | 90.53 | 6830.12 | 429.59 | 2597.41
| 9700 | 90 | 90.53 | 6830.12 | 428.66 | 2697.41
| 9800 | 90 | 90.53 | 6830.12 | 427.74 | 2797.4
| 9900 | 90 | 90.53 | 6830.13 | 426.82 | 2897.4
| 10000 | 90 | 90.53 | 6830.13 | 425.9 | 2997.39
| 10100 | 90 | 90.53 | 6830.13 | 424.98 | 3097.39
| 10200 | 90 | 90.53 | 6830.13 | 424.05 | 3197.39
| 10300 | 90 | 90.53 | 6830.13 | 423.13 | 3297.38
| 10400 | 90 | 90.53 | 6830.13 | 422.21 | 3397.38
| 10500 | 90 | 90.53 | 6830.13 | 421.29 | 3497.37
| 10600 | 90 | 90.53 | 6830.13 | 420.36 | 3597.37
| 10700 | 90 | 90.53 | 6830.13 | 419.44 | 3697.36
| 10800 | 90 | 90.53 | 6830.13 | 418.52 | 3797.36
| 10900 | 90 | 90.53 | 6830.13 | 417.59 | 3897.36
| 11000 | 90 | 90.53 | 6830.13 | 416.67 | 3997.35
| 11100 | 90 | 90.53 | 6830.13 | 415.75 | 4097.35
| 11200 | 90 | 90.53 | 6830.13 | 414.82 | 4197.34
| 11300 | 90 | 90.53 | 6830.13 | 413.9 | 4297.34
| 11400 | 90 | 90.53 | 6830.13 | 412.97 | 4397.33
| 11500 | 90 | 90.53 | 6830.13 | 412.05 | 4497.33
| 11600 | 90 | 90.53 | 6830.13 | 411.12 | 4597.33
| 11700 | 90 | 90.53 | 6830.12 | 410.2 | 4697.32
| 11800 | 90 | 90.53 | 6830.12 | 409.28 | 4797.32
| 11900 | 90 | 90.53 | 6830.12 | 408.35 | 4897.31
| 12000 | 90 | 90.53 | 6830.12 | 407.43 | 4997.31
| 12100 | 90 | 90.53 | 6830.11 | 406.5 | 5097.3
| 12200 | 90 | 90.53 | 6830.11 | 405.58 | 5197.3
| 12300 | 90 | 90.53 | 6830.11 | 404.65 | 5297.3
| 12400 | 90 | 90.53 | 6830.1 | 403.73 | 5397.29
| 12500 | 90 | 90.53 | 6830.1 | 402.8 | 5497.29
| 12600 | 90 | 90.53 | 6830.1 | 401.87 | 5597.28
| 12700 | 90 | 90.53 | 6830.09 | 400.95 | 5697.28
| 12800 | 90 | 90.53 | 6830.09 | 400.02 | 5797.27
| 12900 | 90 | 90.53 | 6830.08 | 399.1 | 5897.27
| 13000 | 90 | 90.53 | 6830.08 | 398.17 | 5997.27
| 13100 | 90 | 90.53 | 6830.07 | 397.24 | 6097.26
| 13200 | 90 | 90.53 | 6830.07 | 396.32 | 6197.26
| 13300 | 90 | 90.53 | 6830.06 | 395.39 | 6297.25
| 13400 | 90 | 90.53 | 6830.06 | 394.46 | 6397.25
| 13500 | 90 | 90.53 | 6830.05 | 393.54 | 6497.24
| 13600 | 90 | 90.53 | 6830.05 | 392.61 | 6597.24
| 13700 | 90 | 90.53 | 6830.04 | 391.68 | 6697.24
| 13800 | 90 | 90.53 | 6830.03 | 390.76 | 6797.23
| 13900 | 90 | 90.53 | 6830.03 | 389.83 | 6897.23
| 14000 | 90 | 90.53 | 6830.02 | 388.9 | 6997.22
| 14100 | 90 | 90.53 | 6830.01 | 387.97 | 7097.22
| 14200 | 90 | 90.53 | 6830 | 387.05 | 7197.21
| 14259.21 | 90 | 90.53 | 6830 | 386.5 | 7256.42

## Lookup (hidden)
North Reference | RetunValue | Grid Type | ReturnValue | Deviation Indicator | ReturnValue
| 2 |  | 0 |  | 4
True |  | SPCS-Colorado Central-NAD27 |  | Directional
Grid |  | SPCS-Colorado Central-NAD83 |  | High Angle
|  | SPCS-Colorado North-NAD27 |  | Horizontal
SPCS-Colorado North-NAD83
SPCS-Colorado South-NAD27
SPCS-Colorado South-NAD83
UTM-Zone 12 NAD27
UTM-Zone 12 NAD83
UTM-Zone 13 NAD27
UTM-Zone 13 NAD83