## Data
Header Information | measured depth (ft) | inclination (°) | azimuth (°) | true vertical depth (ft) | northing +N/-S (ft) | easting +E/-W (ft)
Operator Name | 0 | 0 | 0 | 0 | 0 | 0
EXTRACTION OIL & GAS | 100 | 0 | 0 | 100 | 0 | 0
Operator Number | 200 | 0 | 0 | 200 | 0 | 0
10459 | 300 | 0 | 0 | 300 | 0 | 0
Well Name and Number | 400 | 0 | 0 | 400 | 0 | 0
FAIRVIEW 9 | 500 | 0 | 0 | 500 | 0 | 0
API Number (if available) | 600 | 0 | 0 | 600 | 0 | 0
| 700 | 0 | 0 | 700 | 0 | 0
Location: QQ SEC TWP RGE | 800 | 0 | 0 | 800 | 0 | 0
NW SW SEC. 5 T2N R68W | 900 | 0 | 0 | 900 | 0 | 0
Citing Type: Planned or Actual | 1000 | 0 | 0 | 1000 | 0 | 0
PLANNED | 1100 | 0 | 0 | 1100 | 0 | 0
Deviation Indicator | 1150 | 0 | 0 | 1150 | 0 | 0
Horizontal | 1200 | 1 | 330.17 | 1200 | 0.38 | -0.22
North Reference | 1300 | 3 | 330.17 | 1299.93 | 3.41 | -1.95
True | 1400 | 5 | 330.17 | 1399.68 | 9.46 | -5.42
Grid Type | 1500 | 7 | 330.17 | 1499.13 | 18.52 | -10.62
#VALUE! | 1600 | 9 | 330.17 | 1598.15 | 30.6 | -17.54
| 1623.32 | 9.47 | 330.17 | 1621.17 | 33.84 | -19.41
| 1700 | 9.47 | 330.17 | 1696.81 | 44.78 | -25.68
| 1800 | 9.47 | 330.17 | 1795.44 | 59.05 | -33.86
| 1900 | 9.47 | 330.17 | 1894.08 | 73.32 | -42.04
| 2000 | 9.47 | 330.17 | 1992.72 | 87.59 | -50.22
| 2100 | 9.47 | 330.17 | 2091.36 | 101.85 | -58.4
| 2200 | 9.47 | 330.17 | 2190 | 116.12 | -66.59
| 2300 | 9.47 | 330.17 | 2288.63 | 130.39 | -74.77
| 2400 | 9.47 | 330.17 | 2387.27 | 144.66 | -82.95
| 2500 | 9.47 | 330.17 | 2485.91 | 158.93 | -91.13
| 2600 | 9.47 | 330.17 | 2584.55 | 173.19 | -99.31
| 2700 | 9.47 | 330.17 | 2683.19 | 187.46 | -107.49
| 2800 | 9.47 | 330.17 | 2781.83 | 201.73 | -115.67
| 2900 | 9.47 | 330.17 | 2880.46 | 216 | -123.85
| 3000 | 9.47 | 330.17 | 2979.1 | 230.26 | -132.03
| 3100 | 9.47 | 330.17 | 3077.74 | 244.53 | -140.22
| 3200 | 9.47 | 330.17 | 3176.38 | 258.8 | -148.4
| 3300 | 9.47 | 330.17 | 3275.02 | 273.07 | -156.58
| 3400 | 9.47 | 330.17 | 3373.66 | 287.33 | -164.76
| 3500 | 9.47 | 330.17 | 3472.29 | 301.6 | -172.94
| 3600 | 9.47 | 330.17 | 3570.93 | 315.87 | -181.12
| 3700 | 9.47 | 330.17 | 3669.57 | 330.14 | -189.3
| 3800 | 9.47 | 330.17 | 3768.21 | 344.41 | -197.48
| 3900 | 9.47 | 330.17 | 3866.85 | 358.67 | -205.67
| 4000 | 9.47 | 330.17 | 3965.48 | 372.94 | -213.85
| 4100 | 9.47 | 330.17 | 4064.12 | 387.21 | -222.03
| 4200 | 9.47 | 330.17 | 4162.76 | 401.48 | -230.21
| 4300 | 9.47 | 330.17 | 4261.4 | 415.74 | -238.39
| 4400 | 9.47 | 330.17 | 4360.04 | 430.01 | -246.57
| 4500 | 9.47 | 330.17 | 4458.68 | 444.28 | -254.75
| 4600 | 9.47 | 330.17 | 4557.31 | 458.55 | -262.93
| 4700 | 9.47 | 330.17 | 4655.95 | 472.82 | -271.12
| 4800 | 9.47 | 330.17 | 4754.59 | 487.08 | -279.3
| 4900 | 9.47 | 330.17 | 4853.23 | 501.35 | -287.48
| 5000 | 9.47 | 330.17 | 4951.87 | 515.62 | -295.66
| 5100 | 9.47 | 330.17 | 5050.51 | 529.89 | -303.84
| 5200 | 9.47 | 330.17 | 5149.14 | 544.15 | -312.02
| 5300 | 9.47 | 330.17 | 5247.78 | 558.42 | -320.2
| 5400 | 9.47 | 330.17 | 5346.42 | 572.69 | -328.38
| 5500 | 9.47 | 330.17 | 5445.06 | 586.96 | -336.57
| 5600 | 9.47 | 330.17 | 5543.7 | 601.22 | -344.75
| 5700 | 9.47 | 330.17 | 5642.33 | 615.49 | -352.93
| 5800 | 9.47 | 330.17 | 5740.97 | 629.76 | -361.11
| 5900 | 9.47 | 330.17 | 5839.61 | 644.03 | -369.29
| 6000 | 9.47 | 330.17 | 5938.25 | 658.3 | -377.47
| 6100 | 9.47 | 330.17 | 6036.89 | 672.56 | -385.65
| 6109.07 | 9.47 | 330.17 | 6045.83 | 673.86 | -386.39
| 6200 | 7.65 | 330.17 | 6135.75 | 685.59 | -393.12
| 6300 | 5.65 | 330.17 | 6235.07 | 695.64 | -398.88
| 6400 | 3.65 | 330.17 | 6334.74 | 702.67 | -402.91
| 6500 | 1.65 | 330.17 | 6434.62 | 706.67 | -405.21
| 6582.39 | 0 | 0 | 6517 | 707.7 | -405.8
| 6600 | 0 | 0 | 6534.61 | 707.7 | -405.8
| 6612.39 | 0 | 0 | 6547 | 707.7 | -405.8
| 6700 | 8.76 | 90.53 | 6634.27 | 707.64 | -399.12
| 6800 | 18.76 | 90.53 | 6731.28 | 707.42 | -375.36
| 6900 | 28.76 | 90.53 | 6822.69 | 707.04 | -335.12
| 7000 | 38.76 | 90.53 | 6905.72 | 706.53 | -279.63
| 7100 | 48.76 | 90.53 | 6977.86 | 705.88 | -210.56
| 7200 | 58.76 | 90.53 | 7036.9 | 705.14 | -130.01
| 7300 | 68.76 | 90.53 | 7081.06 | 704.3 | -40.43
| 7400 | 78.76 | 90.53 | 7109 | 703.41 | 55.45
| 7500 | 88.75 | 90.53 | 7119.86 | 702.49 | 154.72
| 7512.4 | 90 | 90.53 | 7120 | 702.37 | 167.13
| 7600 | 90 | 90.53 | 7120.01 | 701.56 | 254.72
| 7700 | 90 | 90.53 | 7120.02 | 700.63 | 354.71
| 7800 | 90 | 90.53 | 7120.02 | 699.7 | 454.71
| 7900 | 90 | 90.53 | 7120.03 | 698.77 | 554.71
| 8000 | 90 | 90.53 | 7120.04 | 697.84 | 654.7
| 8100 | 90 | 90.53 | 7120.05 | 696.91 | 754.7
| 8200 | 90 | 90.53 | 7120.05 | 695.98 | 854.69
| 8300 | 90 | 90.53 | 7120.06 | 695.06 | 954.69
| 8400 | 90 | 90.53 | 7120.07 | 694.13 | 1054.68
| 8500 | 90 | 90.53 | 7120.07 | 693.2 | 1154.68
| 8600 | 90 | 90.53 | 7120.08 | 692.27 | 1254.68
| 8700 | 90 | 90.53 | 7120.08 | 691.34 | 1354.67
| 8800 | 90 | 90.53 | 7120.09 | 690.42 | 1454.67
| 8900 | 90 | 90.53 | 7120.09 | 689.49 | 1554.66
| 9000 | 90 | 90.53 | 7120.1 | 688.56 | 1654.66
| 9100 | 90 | 90.53 | 7120.1 | 687.63 | 1754.65
| 9200 | 90 | 90.53 | 7120.11 | 686.71 | 1854.65
| 9300 | 90 | 90.53 | 7120.11 | 685.78 | 1954.65
| 9400 | 90 | 90.53 | 7120.12 | 684.85 | 2054.64
| 9500 | 90 | 90.53 | 7120.12 | 683.93 | 2154.64
| 9600 | 90 | 90.53 | 7120.12 | 683 | 2254.63
| 9700 | 90 | 90.53 | 7120.13 | 682.07 | 2354.63
| 9800 | 90 | 90.53 | 7120.13 | 681.15 | 2454.62
| 9900 | 90 | 90.53 | 7120.13 | 680.22 | 2554.62
| 10000 | 90 | 90.53 | 7120.14 | 679.3 | 2654.62
| 10100 | 90 | 90.53 | 7120.14 | 678.37 | 2754.61
| 10200 | 90 | 90.53 | 7120.14 | 677.45 | 2854.61
| 10300 | 90 | 90.53 | 7120.14 | 676.52 | 2954.6
| 10400 | 90 | 90.53 | 7120.14 | 675.6 | 3054.6
| 10500 | 90 | 90.53 | 7120.15 | 674.67 | 3154.59
| 10600 | 90 | 90.53 | 7120.15 | 673.75 | 3254.59
| 10700 | 90 | 90.53 | 7120.15 | 672.82 | 3354.59
| 10800 | 90 | 90.53 | 7120.15 | 671.9 | 3454.58
| 10900 | 90 | 90.53 | 7120.15 | 670.98 | 3554.58
| 11000 | 90 | 90.53 | 7120.15 | 670.05 | 3654.57
| 11100 | 90 | 90.53 | 7120.15 | 669.13 | 3754.57
| 11200 | 90 | 90.53 | 7120.15 | 668.2 | 3854.56
| 11300 | 90 | 90.53 | 7120.15 | 667.28 | 3954.56
| 11400 | 90 | 90.53 | 7120.15 | 666.36 | 4054.56
| 11500 | 90 | 90.53 | 7120.15 | 665.44 | 4154.55
| 11600 | 90 | 90.53 | 7120.15 | 664.51 | 4254.55
| 11700 | 90 | 90.53 | 7120.14 | 663.59 | 4354.54
| 11800 | 90 | 90.53 | 7120.14 | 662.67 | 4454.54
| 11900 | 90 | 90.53 | 7120.14 | 661.75 | 4554.53
| 12000 | 90 | 90.53 | 7120.14 | 660.82 | 4654.53
| 12100 | 90 | 90.53 | 7120.14 | 659.9 | 4754.53
| 12200 | 90 | 90.53 | 7120.13 | 658.98 | 4854.52
| 12300 | 90 | 90.53 | 7120.13 | 658.06 | 4954.52
| 12400 | 90 | 90.53 | 7120.13 | 657.14 | 5054.51
| 12500 | 90 | 90.53 | 7120.12 | 656.22 | 5154.51
| 12600 | 90 | 90.53 | 7120.12 | 655.3 | 5254.5
| 12700 | 90 | 90.53 | 7120.12 | 654.37 | 5354.5
| 12800 | 90 | 90.53 | 7120.11 | 653.45 | 5454.5
| 12900 | 90 | 90.53 | 7120.11 | 652.53 | 5554.49
| 13000 | 90 | 90.53 | 7120.1 | 651.61 | 5654.49
| 13100 | 90 | 90.53 | 7120.1 | 650.69 | 5754.48
| 13200 | 90 | 90.53 | 7120.09 | 649.77 | 5854.48
| 13300 | 90 | 90.53 | 7120.09 | 648.85 | 5954.47
| 13400 | 90 | 90.53 | 7120.08 | 647.93 | 6054.47
| 13500 | 90 | 90.53 | 7120.08 | 647.01 | 6154.47
| 13600 | 90 | 90.53 | 7120.07 | 646.09 | 6254.46
| 13700 | 90 | 90.53 | 7120.06 | 645.18 | 6354.46
| 13800 | 90 | 90.53 | 7120.06 | 644.26 | 6454.45
| 13900 | 90 | 90.53 | 7120.05 | 643.34 | 6554.45
| 14000 | 90 | 90.53 | 7120.04 | 642.42 | 6654.45
| 14100 | 90 | 90.53 | 7120.04 | 641.5 | 6754.44
| 14200 | 90 | 90.53 | 7120.03 | 640.58 | 6854.44
| 14300 | 90 | 90.53 | 7120.02 | 639.67 | 6954.43
| 14400 | 90 | 90.53 | 7120.01 | 638.75 | 7054.43
| 14500 | 90 | 90.53 | 7120.01 | 637.83 | 7154.42
| 14576.77 | 90 | 90.53 | 7120 | 637.13 | 7231.19

## Lookup (hidden)
North Reference | RetunValue | Grid Type | ReturnValue | Deviation Indicator | ReturnValue
| 2 |  | 0 |  | 4
True |  | SPCS-Colorado Central-NAD27 |  | Directional
Grid |  | SPCS-Colorado Central-NAD83 |  | High Angle
|  | SPCS-Colorado North-NAD27 |  | Horizontal
SPCS-Colorado North-NAD83
SPCS-Colorado South-NAD27
SPCS-Colorado South-NAD83
UTM-Zone 12 NAD27
UTM-Zone 12 NAD83
UTM-Zone 13 NAD27
UTM-Zone 13 NAD83