## Data
Header Information | measured depth (ft) | inclination (°) | azimuth (°) | true vertical depth (ft) | northing +N/-S (ft) | easting +E/-W (ft)
Operator Name | 0 | 0 | 0 | 0 | 0 | 0
EXTRACTION OIL & GAS | 100 | 0 | 0 | 100 | 0 | 0
Operator Number | 200 | 0 | 0 | 200 | 0 | 0
10459 | 300 | 0 | 0 | 300 | 0 | 0
Well Name and Number | 400 | 0 | 0 | 400 | 0 | 0
FAIRVIEW 11 | 500 | 0 | 0 | 500 | 0 | 0
API Number (if available) | 600 | 0 | 0 | 600 | 0 | 0
| 700 | 0 | 0 | 700 | 0 | 0
Location: QQ SEC TWP RGE | 800 | 0 | 0 | 800 | 0 | 0
NW SW SEC. 5 T2N R68W | 900 | 0 | 0 | 900 | 0 | 0
Citing Type: Planned or Actual | 950 | 0 | 0 | 950 | 0 | 0
PLANNED | 1000 | 1 | 289.33 | 1000 | 0.14 | -0.41
Deviation Indicator | 1100 | 3 | 289.33 | 1099.93 | 1.3 | -3.7
Horizontal | 1200 | 5 | 289.33 | 1199.68 | 3.61 | -10.29
North Reference | 1200.23 | 5 | 289.33 | 1199.91 | 3.62 | -10.31
True | 1300 | 5 | 289.33 | 1299.3 | 6.5 | -18.52
Grid Type | 1400 | 5 | 289.33 | 1398.92 | 9.39 | -26.75
#VALUE! | 1500 | 5 | 289.33 | 1498.54 | 12.27 | -34.98
| 1600 | 5 | 289.33 | 1598.16 | 15.16 | -43.21
| 1700 | 5 | 289.33 | 1697.78 | 18.05 | -51.44
| 1800 | 5 | 289.33 | 1797.4 | 20.94 | -59.68
| 1900 | 5 | 289.33 | 1897.01 | 23.83 | -67.91
| 2000 | 5 | 289.33 | 1996.63 | 26.72 | -76.14
| 2100 | 5 | 289.33 | 2096.25 | 29.6 | -84.37
| 2200 | 5 | 289.33 | 2195.87 | 32.49 | -92.6
| 2300 | 5 | 289.33 | 2295.49 | 35.38 | -100.83
| 2400 | 5 | 289.33 | 2395.11 | 38.27 | -109.06
| 2500 | 5 | 289.33 | 2494.73 | 41.16 | -117.3
| 2600 | 5 | 289.33 | 2594.35 | 44.04 | -125.53
| 2700 | 5 | 289.33 | 2693.96 | 46.93 | -133.76
| 2800 | 5 | 289.33 | 2793.58 | 49.82 | -141.99
| 2900 | 5 | 289.33 | 2893.2 | 52.71 | -150.22
| 3000 | 5 | 289.33 | 2992.82 | 55.6 | -158.45
| 3100 | 5 | 289.33 | 3092.44 | 58.49 | -166.68
| 3200 | 5 | 289.33 | 3192.06 | 61.37 | -174.92
| 3300 | 5 | 289.33 | 3291.68 | 64.26 | -183.15
| 3400 | 5 | 289.33 | 3391.3 | 67.15 | -191.38
| 3500 | 5 | 289.33 | 3490.91 | 70.04 | -199.61
| 3600 | 5 | 289.33 | 3590.53 | 72.93 | -207.84
| 3700 | 5 | 289.33 | 3690.15 | 75.81 | -216.07
| 3800 | 5 | 289.33 | 3789.77 | 78.7 | -224.31
| 3900 | 5 | 289.33 | 3889.39 | 81.59 | -232.54
| 4000 | 5 | 289.33 | 3989.01 | 84.48 | -240.77
| 4100 | 5 | 289.33 | 4088.63 | 87.37 | -249
| 4200 | 5 | 289.33 | 4188.25 | 90.26 | -257.23
| 4300 | 5 | 289.33 | 4287.86 | 93.14 | -265.46
| 4400 | 5 | 289.33 | 4387.48 | 96.03 | -273.69
| 4500 | 5 | 289.33 | 4487.1 | 98.92 | -281.93
| 4600 | 5 | 289.33 | 4586.72 | 101.81 | -290.16
| 4700 | 5 | 289.33 | 4686.34 | 104.7 | -298.39
| 4800 | 5 | 289.33 | 4785.96 | 107.59 | -306.62
| 4900 | 5 | 289.33 | 4885.58 | 110.47 | -314.85
| 5000 | 5 | 289.33 | 4985.2 | 113.36 | -323.08
| 5100 | 5 | 289.33 | 5084.82 | 116.25 | -331.31
| 5200 | 5 | 289.33 | 5184.43 | 119.14 | -339.55
| 5300 | 5 | 289.33 | 5284.05 | 122.03 | -347.78
| 5333.16 | 5 | 289.33 | 5317.09 | 122.98 | -350.51
| 5400 | 3.67 | 289.33 | 5383.73 | 124.66 | -355.28
| 5500 | 1.67 | 289.33 | 5483.62 | 126.2 | -359.67
| 5583.39 | 0 | 0 | 5567 | 126.6 | -360.81
| 5600 | 0 | 0 | 5583.61 | 126.6 | -360.81
| 5700 | 0 | 0 | 5683.61 | 126.6 | -360.81
| 5800 | 0 | 0 | 5783.61 | 126.6 | -360.81
| 5900 | 0 | 0 | 5883.61 | 126.6 | -360.81
| 6000 | 0 | 0 | 5983.61 | 126.6 | -360.81
| 6100 | 0 | 0 | 6083.61 | 126.6 | -360.81
| 6200 | 0 | 0 | 6183.61 | 126.6 | -360.81
| 6300 | 0 | 0 | 6283.61 | 126.6 | -360.81
| 6400 | 0 | 0 | 6383.61 | 126.6 | -360.81
| 6500 | 0 | 0 | 6483.61 | 126.6 | -360.81
| 6563.39 | 0 | 0 | 6547 | 126.6 | -360.81
| 6600 | 3.66 | 90.53 | 6583.58 | 126.59 | -359.64
| 6700 | 13.66 | 90.53 | 6682.32 | 126.45 | -344.61
| 6800 | 23.66 | 90.53 | 6776.94 | 126.16 | -312.65
| 6900 | 33.66 | 90.53 | 6864.58 | 125.71 | -264.76
| 7000 | 43.66 | 90.53 | 6942.57 | 125.14 | -202.37
| 7100 | 53.66 | 90.53 | 7008.54 | 124.45 | -127.39
| 7200 | 63.66 | 90.53 | 7060.49 | 123.66 | -42.1
| 7300 | 73.66 | 90.53 | 7096.84 | 122.81 | 50.92
| 7400 | 83.65 | 90.53 | 7116.49 | 121.9 | 148.84
| 7463.42 | 90 | 90.53 | 7120 | 121.32 | 212.13
| 7500 | 90 | 90.53 | 7120 | 120.98 | 248.7
| 7600 | 90 | 90.53 | 7120.01 | 120.06 | 348.7
| 7700 | 90 | 90.53 | 7120.01 | 119.14 | 448.7
| 7800 | 90 | 90.53 | 7120.02 | 118.22 | 548.69
| 7900 | 90 | 90.53 | 7120.03 | 117.3 | 648.69
| 8000 | 90 | 90.53 | 7120.03 | 116.37 | 748.68
| 8100 | 90 | 90.53 | 7120.04 | 115.45 | 848.68
| 8200 | 90 | 90.53 | 7120.04 | 114.53 | 948.67
| 8300 | 90 | 90.53 | 7120.05 | 113.61 | 1048.67
| 8400 | 90 | 90.53 | 7120.05 | 112.69 | 1148.67
| 8500 | 90 | 90.53 | 7120.05 | 111.77 | 1248.66
| 8600 | 90 | 90.53 | 7120.06 | 110.84 | 1348.66
| 8700 | 90 | 90.53 | 7120.06 | 109.92 | 1448.65
| 8800 | 90 | 90.53 | 7120.07 | 109 | 1548.65
| 8900 | 90 | 90.53 | 7120.07 | 108.08 | 1648.64
| 9000 | 90 | 90.53 | 7120.07 | 107.16 | 1748.64
| 9100 | 90 | 90.53 | 7120.08 | 106.23 | 1848.64
| 9200 | 90 | 90.53 | 7120.08 | 105.31 | 1948.63
| 9300 | 90 | 90.53 | 7120.08 | 104.39 | 2048.63
| 9400 | 90 | 90.53 | 7120.09 | 103.47 | 2148.62
| 9500 | 90 | 90.53 | 7120.09 | 102.54 | 2248.62
| 9600 | 90 | 90.53 | 7120.09 | 101.62 | 2348.61
| 9700 | 90 | 90.53 | 7120.1 | 100.7 | 2448.61
| 9800 | 90 | 90.53 | 7120.1 | 99.78 | 2548.61
| 9900 | 90 | 90.53 | 7120.1 | 98.86 | 2648.6
| 10000 | 90 | 90.53 | 7120.1 | 97.93 | 2748.6
| 10100 | 90 | 90.53 | 7120.1 | 97.01 | 2848.59
| 10200 | 90 | 90.53 | 7120.1 | 96.09 | 2948.59
| 10300 | 90 | 90.53 | 7120.11 | 95.17 | 3048.58
| 10400 | 90 | 90.53 | 7120.11 | 94.24 | 3148.58
| 10500 | 90 | 90.53 | 7120.11 | 93.32 | 3248.58
| 10600 | 90 | 90.53 | 7120.11 | 92.4 | 3348.57
| 10700 | 90 | 90.53 | 7120.11 | 91.48 | 3448.57
| 10800 | 90 | 90.53 | 7120.11 | 90.55 | 3548.56
| 10900 | 90 | 90.53 | 7120.11 | 89.63 | 3648.56
| 11000 | 90 | 90.53 | 7120.11 | 88.71 | 3748.55
| 11100 | 90 | 90.53 | 7120.11 | 87.78 | 3848.55
| 11200 | 90 | 90.53 | 7120.11 | 86.86 | 3948.55
| 11300 | 90 | 90.53 | 7120.11 | 85.94 | 4048.54
| 11400 | 90 | 90.53 | 7120.11 | 85.02 | 4148.54
| 11500 | 90 | 90.53 | 7120.11 | 84.09 | 4248.53
| 11600 | 90 | 90.53 | 7120.11 | 83.17 | 4348.53
| 11700 | 90 | 90.53 | 7120.11 | 82.25 | 4448.52
| 11800 | 90 | 90.53 | 7120.1 | 81.32 | 4548.52
| 11900 | 90 | 90.53 | 7120.1 | 80.4 | 4648.52
| 12000 | 90 | 90.53 | 7120.1 | 79.48 | 4748.51
| 12100 | 90 | 90.53 | 7120.1 | 78.55 | 4848.51
| 12200 | 90 | 90.53 | 7120.1 | 77.63 | 4948.5
| 12300 | 90 | 90.53 | 7120.09 | 76.71 | 5048.5
| 12400 | 90 | 90.53 | 7120.09 | 75.78 | 5148.5
| 12500 | 90 | 90.53 | 7120.09 | 74.86 | 5248.49
| 12600 | 90 | 90.53 | 7120.09 | 73.94 | 5348.49
| 12700 | 90 | 90.53 | 7120.08 | 73.01 | 5448.48
| 12800 | 90 | 90.53 | 7120.08 | 72.09 | 5548.48
| 12900 | 90 | 90.53 | 7120.08 | 71.17 | 5648.47
| 13000 | 90 | 90.53 | 7120.07 | 70.24 | 5748.47
| 13100 | 90 | 90.53 | 7120.07 | 69.32 | 5848.47
| 13200 | 90 | 90.53 | 7120.07 | 68.4 | 5948.46
| 13300 | 90 | 90.53 | 7120.06 | 67.47 | 6048.46
| 13400 | 90 | 90.53 | 7120.06 | 66.55 | 6148.45
| 13500 | 90 | 90.53 | 7120.05 | 65.63 | 6248.45
| 13600 | 90 | 90.53 | 7120.05 | 64.7 | 6348.44
| 13700 | 90 | 90.53 | 7120.05 | 63.78 | 6448.44
| 13800 | 90 | 90.53 | 7120.04 | 62.85 | 6548.44
| 13900 | 90 | 90.53 | 7120.04 | 61.93 | 6648.43
| 14000 | 90 | 90.53 | 7120.03 | 61.01 | 6748.43
| 14100 | 90 | 90.53 | 7120.03 | 60.08 | 6848.42
| 14200 | 90 | 90.53 | 7120.02 | 59.16 | 6948.42
| 14300 | 90 | 90.53 | 7120.01 | 58.23 | 7048.41
| 14400 | 90 | 90.53 | 7120.01 | 57.31 | 7148.41
| 14500 | 90 | 90.53 | 7120 | 56.39 | 7248.41
| 14532.43 | 90 | 90.53 | 7120 | 56.09 | 7280.83

## Lookup (hidden)
North Reference | RetunValue | Grid Type | ReturnValue | Deviation Indicator | ReturnValue
| 2 |  | 0 |  | 4
True |  | SPCS-Colorado Central-NAD27 |  | Directional
Grid |  | SPCS-Colorado Central-NAD83 |  | High Angle
|  | SPCS-Colorado North-NAD27 |  | Horizontal
SPCS-Colorado North-NAD83
SPCS-Colorado South-NAD27
SPCS-Colorado South-NAD83
UTM-Zone 12 NAD27
UTM-Zone 12 NAD83
UTM-Zone 13 NAD27
UTM-Zone 13 NAD83