## Data
Header Information | measured depth (ft) | inclination (°) | azimuth (°) | true vertical depth (ft) | northing +N/-S (ft) | easting +E/-W (ft)
Operator Name | 0 | 0 | 0 | 0 | 0 | 0
XTO Energy | 100 | 0 | 0 | 100 | 0 | 0
Operator Number | 200 | 0 | 0 | 200 | 0 | 0
| 225 | 0 | 0 | 225 | 0 | 0
Well Name and Number | 300 | 0 | 0 | 300 | 0 | 0
Penrose 03-08H (Slant Well/ Pilot Hole) | 400 | 0 | 0 | 400 | 0 | 0
API Number (if available) | 500 | 0 | 0 | 500 | 0 | 0
| 600 | 0 | 0 | 600 | 0 | 0
Location: QQ SEC TWP RGE | 700 | 0 | 0 | 700 | 0 | 0
SW SW, Sec 8, T-32-N, R-06-W | 800 | 0 | 0 | 800 | 0 | 0
Citing Type: Planned or Actual | 900 | 0 | 0 | 900 | 0 | 0
Planned | 1000 | 0 | 0 | 1000 | 0 | 0
Deviation Indicator | 1020.16 | 0 | 0 | 1020.16 | 0 | 0
Directional | 1100 | 2.4 | 71.72 | 1099.98 | 0.52 | 1.58
North Reference | 1200 | 5.4 | 71.72 | 1199.73 | 2.65 | 8.03
True | 1300 | 8.4 | 71.72 | 1299 | 6.42 | 19.43
Grid Type | 1400 | 11.4 | 71.72 | 1397.5 | 11.81 | 35.75
#VALUE! | 1500 | 14.4 | 71.72 | 1494.97 | 18.8 | 56.94
| 1556 | 16.08 | 71.72 | 1549 | 23.42 | 70.91
| 1600 | 17.4 | 71.72 | 1591.13 | 27.39 | 82.94
| 1651.43 | 18.94 | 71.72 | 1640 | 32.42 | 98.17
| 1700 | 20.4 | 71.72 | 1685.73 | 37.55 | 113.69
| 1800 | 23.4 | 71.72 | 1778.51 | 49.24 | 149.09
| 1900 | 26.4 | 71.72 | 1869.21 | 62.44 | 189.06
| 2000 | 29.4 | 71.72 | 1957.58 | 77.11 | 233.48
| 2100 | 32.4 | 71.72 | 2043.38 | 93.21 | 282.23
| 2200 | 35.4 | 71.72 | 2126.38 | 110.7 | 335.18
| 2300 | 38.4 | 71.72 | 2206.34 | 129.53 | 392.18
| 2400 | 41.4 | 71.72 | 2283.05 | 149.64 | 453.07
| 2500 | 44.4 | 71.72 | 2356.31 | 170.98 | 517.7
| 2520.16 | 45 | 71.72 | 2370.64 | 175.43 | 531.16
| 2556.03 | 45 | 71.72 | 2396 | 183.38 | 555.25
| 2600 | 45 | 71.72 | 2427.09 | 193.13 | 584.77
| 2700 | 45 | 71.72 | 2497.8 | 215.31 | 651.91
| 2703.11 | 45 | 71.72 | 2500 | 216 | 654
| 2800 | 45 | 71.72 | 2568.51 | 237.49 | 719.06
| 2899.68 | 45 | 71.72 | 2639 | 259.59 | 785.99
| 2900 | 45 | 71.72 | 2639.22 | 259.66 | 786.2
| 2991.61 | 45 | 71.72 | 2704 | 279.98 | 847.71
| 3000 | 45 | 71.72 | 2709.93 | 281.84 | 853.34
| 3100 | 45 | 71.72 | 2780.64 | 304.01 | 920.49
| 3152.83 | 45 | 71.72 | 2818 | 315.73 | 955.96
| 3175 | 45 | 71.72 | 2833.68 | 320.65 | 970.84
| 3195.26 | 45 | 71.72 | 2848 | 325.14 | 984.44

## Lookup (hidden)
North Reference | RetunValue | Grid Type | ReturnValue | Deviation Indicator | ReturnValue
| 2 |  | 0 |  | 2
True |  | SPCS-Colorado Central-NAD27 |  | Directional
Grid |  | SPCS-Colorado Central-NAD83 |  | High Angle
|  | SPCS-Colorado North-NAD27 |  | Horizontal
SPCS-Colorado North-NAD83
SPCS-Colorado South-NAD27
SPCS-Colorado South-NAD83
UTM-Zone 12 NAD27
UTM-Zone 12 NAD83
UTM-Zone 13 NAD27
UTM-Zone 13 NAD83

## Sheet1
MD | inc | az | tvd | ns | ew
0 | 0 | 0 | 0 | 0 | 0
100 | 0 | 0 | 100 | 0 | 0
200 | 0 | 0 | 200 | 0 | 0
225 | 0 | 0 | 225 | 0 | 0
300 | 0 | 0 | 300 | 0 | 0
400 | 0 | 0 | 400 | 0 | 0
500 | 0 | 0 | 500 | 0 | 0
600 | 0 | 0 | 600 | 0 | 0
700 | 0 | 0 | 700 | 0 | 0
800 | 0 | 0 | 800 | 0 | 0
900 | 0 | 0 | 900 | 0 | 0
1000 | 0 | 0 | 1000 | 0 | 0
1020.16 | 0 | 0 | 1020.16 | 0 | 0
1100 | 2.4 | 71.72 | 1099.98 | 0.52 | 1.58
1200 | 5.4 | 71.72 | 1199.73 | 2.65 | 8.03
1300 | 8.4 | 71.72 | 1299 | 6.42 | 19.43
1400 | 11.4 | 71.72 | 1397.5 | 11.81 | 35.75
1500 | 14.4 | 71.72 | 1494.97 | 18.8 | 56.94
1556 | 16.08 | 71.72 | 1549 | 23.42 | 70.91
1600 | 17.4 | 71.72 | 1591.13 | 27.39 | 82.94
1651.43 | 18.94 | 71.72 | 1640 | 32.42 | 98.17
1700 | 20.4 | 71.72 | 1685.73 | 37.55 | 113.69
1800 | 23.4 | 71.72 | 1778.51 | 49.24 | 149.09
1900 | 26.4 | 71.72 | 1869.21 | 62.44 | 189.06
2000 | 29.4 | 71.72 | 1957.58 | 77.11 | 233.48
2100 | 32.4 | 71.72 | 2043.38 | 93.21 | 282.23
2200 | 35.4 | 71.72 | 2126.38 | 110.7 | 335.18
2300 | 38.4 | 71.72 | 2206.34 | 129.53 | 392.18
2400 | 41.4 | 71.72 | 2283.05 | 149.64 | 453.07
2500 | 44.4 | 71.72 | 2356.31 | 170.98 | 517.7
2520.16 | 45 | 71.72 | 2370.64 | 175.43 | 531.16
2556.03 | 45 | 71.72 | 2396 | 183.38 | 555.25
2600 | 45 | 71.72 | 2427.09 | 193.13 | 584.77
2700 | 45 | 71.72 | 2497.8 | 215.31 | 651.91
2703.11 | 45 | 71.72 | 2500 | 216 | 654
2800 | 45 | 71.72 | 2568.51 | 237.49 | 719.06
2899.68 | 45 | 71.72 | 2639 | 259.59 | 785.99
2900 | 45 | 71.72 | 2639.22 | 259.66 | 786.2
2991.61 | 45 | 71.72 | 2704 | 279.98 | 847.71
3000 | 45 | 71.72 | 2709.93 | 281.84 | 853.34
3100 | 45 | 71.72 | 2780.64 | 304.01 | 920.49
3152.83 | 45 | 71.72 | 2818 | 315.73 | 955.96
3175 | 45 | 71.72 | 2833.68 | 320.65 | 970.84
3195.26 | 45 | 71.72 | 2848 | 325.14 | 984.44