## Data
Header Information | measured depth (ft) | inclination (°) | azimuth (°) | true vertical depth (ft) | northing +N/-S (ft) | easting +E/-W (ft)
Operator Name | 0 | 0 | 0 | 0 | 0 | 0
XTO Energy | 100 | 0 | 0 | 100 | 0 | 0
Operator Number | 200 | 0 | 0 | 200 | 0 | 0
| 225 | 0 | 0 | 225 | 0 | 0
Well Name and Number | 300 | 0 | 0 | 300 | 0 | 0
Penrose 03-08H (Lower Lateral) | 400 | 0 | 0 | 400 | 0 | 0
API Number (if available) | 500 | 0 | 0 | 500 | 0 | 0
| 600 | 0 | 0 | 600 | 0 | 0
Location: QQ SEC TWP RGE | 700 | 0 | 0 | 700 | 0 | 0
SW SW, Sec 8, T-32-N, R-06-W | 800 | 0 | 0 | 800 | 0 | 0
Citing Type: Planned or Actual | 900 | 0 | 0 | 900 | 0 | 0
Planned | 1000 | 0 | 0 | 1000 | 0 | 0
Deviation Indicator | 1100 | 2.4 | 71.72 | 1099.98 | 0.52 | 1.58
Directional | 1200 | 5.4 | 71.72 | 1199.73 | 2.65 | 8.03
North Reference | 1300 | 8.4 | 71.72 | 1299 | 6.42 | 19.43
True | 1400 | 11.4 | 71.72 | 1397.5 | 11.81 | 35.75
Grid Type | 1500 | 14.4 | 71.72 | 1494.97 | 18.8 | 56.94
#VALUE! | 1600 | 17.4 | 71.72 | 1591.13 | 27.39 | 82.94
| 1700 | 20.4 | 71.72 | 1685.73 | 37.55 | 113.69
| 1800 | 23.4 | 71.72 | 1778.51 | 49.24 | 149.09
| 1900 | 26.4 | 71.72 | 1869.21 | 62.44 | 189.06
| 2000 | 29.4 | 71.72 | 1957.58 | 77.11 | 233.48
| 2100 | 32.4 | 71.72 | 2043.38 | 93.21 | 282.23
| 2200 | 35.4 | 71.72 | 2126.38 | 110.7 | 335.18
| 2300 | 38.4 | 71.72 | 2206.34 | 129.53 | 392.18
| 2400 | 41.4 | 71.72 | 2283.05 | 149.64 | 453.07
| 2500 | 44.4 | 71.72 | 2356.31 | 170.98 | 517.7
| 2600 | 45 | 71.72 | 2427.09 | 193.13 | 584.77
| 2700 | 45 | 71.72 | 2497.8 | 215.31 | 651.91
| 2725 | 45 | 71.72 | 2515.48 | 220.85 | 668.7
| 2740 | 46.74 | 70.35 | 2525.92 | 224.35 | 678.88
| 2745 | 46.74 | 70.35 | 2529.35 | 225.58 | 682.31
| 2800 | 49.35 | 59.82 | 2566.17 | 242.83 | 719.27
| 2900 | 56.23 | 43.03 | 2626.88 | 292.57 | 780.78
| 3000 | 65.01 | 29.04 | 2676.07 | 362.98 | 831.43
| 3100 | 74.92 | 17.03 | 2710.4 | 449.26 | 867.78
| 3200 | 85.4 | 6.12 | 2727.52 | 545.52 | 887.34
| 3242.77 | 89.95 | 1.59 | 2729.26 | 588.14 | 890.21
| 3300 | 89.95 | 1.59 | 2729.31 | 645.35 | 891.8
| 3400 | 89.95 | 1.59 | 2729.39 | 745.31 | 894.58
| 3500 | 89.95 | 1.59 | 2729.48 | 845.27 | 897.36
| 3600 | 89.95 | 1.59 | 2729.57 | 945.23 | 900.14
| 3700 | 89.95 | 1.59 | 2729.66 | 1045.19 | 902.92
| 3800 | 89.95 | 1.59 | 2729.75 | 1145.15 | 905.7
| 3900 | 89.95 | 1.59 | 2729.83 | 1245.12 | 908.47
| 4000 | 89.95 | 1.59 | 2729.92 | 1345.08 | 911.25
| 4100 | 89.95 | 1.59 | 2730.01 | 1445.04 | 914.03
| 4200 | 89.95 | 1.59 | 2730.1 | 1545 | 916.81
| 4300 | 89.95 | 1.59 | 2730.19 | 1644.96 | 919.59
| 4400 | 89.95 | 1.59 | 2730.27 | 1744.92 | 922.37
| 4500 | 89.95 | 1.59 | 2730.36 | 1844.88 | 925.15
| 4600 | 89.95 | 1.59 | 2730.45 | 1944.85 | 927.93
| 4700 | 89.95 | 1.59 | 2730.54 | 2044.81 | 930.71
| 4800 | 89.95 | 1.59 | 2730.62 | 2144.77 | 933.49
| 4900 | 89.95 | 1.59 | 2730.71 | 2244.73 | 936.26
| 5000 | 89.95 | 1.59 | 2730.8 | 2344.69 | 939.04
| 5100 | 89.95 | 1.59 | 2730.89 | 2444.65 | 941.82
| 5200 | 89.95 | 1.59 | 2730.98 | 2544.61 | 944.6
| 5300 | 89.95 | 1.59 | 2731.06 | 2644.57 | 947.38
| 5400 | 89.95 | 1.59 | 2731.15 | 2744.54 | 950.16
| 5500 | 89.95 | 1.59 | 2731.24 | 2844.5 | 952.94
| 5600 | 89.95 | 1.59 | 2731.33 | 2944.46 | 955.72
| 5700 | 89.95 | 1.59 | 2731.42 | 3044.42 | 958.5
| 5800 | 89.95 | 1.59 | 2731.5 | 3144.38 | 961.28
| 5900 | 89.95 | 1.59 | 2731.59 | 3244.34 | 964.05
| 6000 | 89.95 | 1.59 | 2731.68 | 3344.3 | 966.83
| 6100 | 89.95 | 1.59 | 2731.77 | 3444.27 | 969.61
| 6200 | 89.95 | 1.59 | 2731.85 | 3544.23 | 972.39
| 6300 | 89.95 | 1.59 | 2731.94 | 3644.19 | 975.17
| 6365.84 | 89.95 | 1.59 | 2732 | 3710 | 977

## Lookup (hidden)
North Reference | RetunValue | Grid Type | ReturnValue | Deviation Indicator | ReturnValue
| 2 |  | 0 |  | 2
True |  | SPCS-Colorado Central-NAD27 |  | Directional
Grid |  | SPCS-Colorado Central-NAD83 |  | High Angle
|  | SPCS-Colorado North-NAD27 |  | Horizontal
SPCS-Colorado North-NAD83
SPCS-Colorado South-NAD27
SPCS-Colorado South-NAD83
UTM-Zone 12 NAD27
UTM-Zone 12 NAD83
UTM-Zone 13 NAD27
UTM-Zone 13 NAD83

## Sheet1
MD | inc | az | tvd | ns | ew
0 | 0 | 0 | 0 | 0 | 0 | 0
100 | 0 | 0 | 100 | 0 | 0 | 0
200 | 0 | 0 | 200 | 0 | 0 | 0
225 | 0 | 0 | 225 | 0 | 0 | 0
300 | 0 | 0 | 300 | 0 | 0 | 0
400 | 0 | 0 | 400 | 0 | 0 | 0
500 | 0 | 0 | 500 | 0 | 0 | 0
600 | 0 | 0 | 600 | 0 | 0 | 0
700 | 0 | 0 | 700 | 0 | 0 | 0
800 | 0 | 0 | 800 | 0 | 0 | 0
900 | 0 | 0 | 900 | 0 | 0 | 0
1000 | 0 | 0 | 1000 | 0 | 0 | 0
1100 | 2.4 | 71.72 | 1099.98 | 0.52 | 1.58 | 0.91
1200 | 5.4 | 71.72 | 1199.73 | 2.65 | 8.03 | 4.61
1300 | 8.4 | 71.72 | 1299 | 6.42 | 19.43 | 11.15
1400 | 11.4 | 71.72 | 1397.5 | 11.81 | 35.75 | 20.52
1500 | 14.4 | 71.72 | 1494.97 | 18.8 | 56.94 | 32.68
1600 | 17.4 | 71.72 | 1591.13 | 27.39 | 82.94 | 47.61
1700 | 20.4 | 71.72 | 1685.73 | 37.55 | 113.69 | 65.26
1800 | 23.4 | 71.72 | 1778.51 | 49.24 | 149.09 | 85.59
1900 | 26.4 | 71.72 | 1869.21 | 62.44 | 189.06 | 108.53
2000 | 29.4 | 71.72 | 1957.58 | 77.11 | 233.48 | 134.03
2100 | 32.4 | 71.72 | 2043.38 | 93.21 | 282.23 | 162.01
2200 | 35.4 | 71.72 | 2126.38 | 110.7 | 335.18 | 192.41
2300 | 38.4 | 71.72 | 2206.34 | 129.53 | 392.18 | 225.13
2400 | 41.4 | 71.72 | 2283.05 | 149.64 | 453.07 | 260.08
2500 | 44.4 | 71.72 | 2356.31 | 170.98 | 517.7 | 297.18
2600 | 45 | 71.72 | 2427.09 | 193.13 | 584.77 | 335.68
2700 | 45 | 71.72 | 2497.8 | 215.31 | 651.91 | 374.23
2725 | 45 | 71.72 | 2515.48 | 220.85 | 668.7 | 383.86
2740 | 46.74 | 70.35 | 2525.92 | 224.35 | 678.88 | 389.84
2745 | 46.74 | 70.35 | 2529.35 | 225.58 | 682.31 | 391.9
2800 | 49.35 | 59.82 | 2566.17 | 242.83 | 719.27 | 418
2900 | 56.23 | 43.03 | 2626.88 | 292.57 | 780.78 | 481.76
3000 | 65.01 | 29.04 | 2676.07 | 362.98 | 831.43 | 562.75
3100 | 74.92 | 17.03 | 2710.4 | 449.26 | 867.78 | 655.43
3200 | 85.4 | 6.12 | 2727.52 | 545.52 | 887.34 | 753.51
3242.77 | 89.95 | 1.59 | 2729.26 | 588.14 | 890.21 | 795.45
3300 | 89.95 | 1.59 | 2729.31 | 645.35 | 891.8 | 851.18
3400 | 89.95 | 1.59 | 2729.39 | 745.31 | 894.58 | 948.55
3500 | 89.95 | 1.59 | 2729.48 | 845.27 | 897.36 | 1045.92
3600 | 89.95 | 1.59 | 2729.57 | 945.23 | 900.14 | 1143.3
3700 | 89.95 | 1.59 | 2729.66 | 1045.19 | 902.92 | 1240.67
3800 | 89.95 | 1.59 | 2729.75 | 1145.15 | 905.7 | 1338.04
3900 | 89.95 | 1.59 | 2729.83 | 1245.12 | 908.47 | 1435.42
4000 | 89.95 | 1.59 | 2729.92 | 1345.08 | 911.25 | 1532.79
4100 | 89.95 | 1.59 | 2730.01 | 1445.04 | 914.03 | 1630.16
4200 | 89.95 | 1.59 | 2730.1 | 1545 | 916.81 | 1727.54
4300 | 89.95 | 1.59 | 2730.19 | 1644.96 | 919.59 | 1824.91
4400 | 89.95 | 1.59 | 2730.27 | 1744.92 | 922.37 | 1922.28
4500 | 89.95 | 1.59 | 2730.36 | 1844.88 | 925.15 | 2019.66
4600 | 89.95 | 1.59 | 2730.45 | 1944.85 | 927.93 | 2117.03
4700 | 89.95 | 1.59 | 2730.54 | 2044.81 | 930.71 | 2214.4
4800 | 89.95 | 1.59 | 2730.62 | 2144.77 | 933.49 | 2311.78
4900 | 89.95 | 1.59 | 2730.71 | 2244.73 | 936.26 | 2409.15
5000 | 89.95 | 1.59 | 2730.8 | 2344.69 | 939.04 | 2506.52
5100 | 89.95 | 1.59 | 2730.89 | 2444.65 | 941.82 | 2603.9
5200 | 89.95 | 1.59 | 2730.98 | 2544.61 | 944.6 | 2701.27
5300 | 89.95 | 1.59 | 2731.06 | 2644.57 | 947.38 | 2798.64
5400 | 89.95 | 1.59 | 2731.15 | 2744.54 | 950.16 | 2896.02
5500 | 89.95 | 1.59 | 2731.24 | 2844.5 | 952.94 | 2993.39
5600 | 89.95 | 1.59 | 2731.33 | 2944.46 | 955.72 | 3090.76
5700 | 89.95 | 1.59 | 2731.42 | 3044.42 | 958.5 | 3188.14
5800 | 89.95 | 1.59 | 2731.5 | 3144.38 | 961.28 | 3285.51
5900 | 89.95 | 1.59 | 2731.59 | 3244.34 | 964.05 | 3382.88
6000 | 89.95 | 1.59 | 2731.68 | 3344.3 | 966.83 | 3480.26
6100 | 89.95 | 1.59 | 2731.77 | 3444.27 | 969.61 | 3577.63
6200 | 89.95 | 1.59 | 2731.85 | 3544.23 | 972.39 | 3675
6300 | 89.95 | 1.59 | 2731.94 | 3644.19 | 975.17 | 3772.38
6365.84 | 89.95 | 1.59 | 2732 | 3710 | 977 | 3836.49