## Data
Header Information | measured depth (ft) | inclination (°) | azimuth (°) | true vertical depth (ft) | northing +N/-S (ft) | easting +E/-W (ft)
Operator Name | 100 | 0 | 0 | 100 | 0 | 0
Encana Oil & Gas | 200 | 0 | 0 | 200 | 0 | 0
Operator Number | 300 | 0 | 0 | 300 | 0 | 0
100185 | 400 | 2 | 269.15 | 400 | 0 | -1.7
Well Name and Number | 481.7 | 3.63 | 269.15 | 481.6 | -0.1 | -5.8
REGNIER 1B-19H-B268 | 500 | 3.63 | 269.15 | 499.8 | -0.1 | -6.9
API Number (if available) | 600 | 3.63 | 269.15 | 599.6 | -0.2 | -13.3
| 700 | 3.63 | 269.15 | 699.4 | -0.3 | -19.6
Location: QQ SEC TWP RGE | 800 | 3.63 | 269.15 | 799.2 | -0.4 | -25.9
S19-T2N-R68W | 900 | 3.63 | 269.15 | 899 | -0.5 | -32.3
Citing Type: Planned or Actual | 1000 | 3.63 | 269.15 | 998.8 | -0.6 | -38.6
PLANNED | 1100 | 3.63 | 269.15 | 1098.6 | -0.7 | -44.9
Deviation Indicator | 1200 | 3.63 | 269.15 | 1198.4 | -0.8 | -51.3
Horizontal | 1300 | 3.63 | 269.15 | 1298.2 | -0.9 | -57.6
North Reference | 1400 | 3.63 | 269.15 | 1398 | -0.9 | -63.9
True | 1500 | 3.63 | 269.15 | 1497.8 | -1 | -70.3
Grid Type | 1600 | 3.63 | 269.15 | 1597.6 | -1.1 | -76.6
#VALUE! | 1700 | 3.63 | 269.15 | 1697.4 | -1.2 | -83
| 1800 | 3.63 | 269.15 | 1797.2 | -1.3 | -89.3
| 1900 | 3.63 | 269.15 | 1897 | -1.4 | -95.6
| 2000 | 3.63 | 269.15 | 1996.8 | -1.5 | -102
| 2100 | 3.63 | 269.15 | 2096.6 | -1.6 | -108.3
| 2200 | 3.63 | 269.15 | 2196.4 | -1.7 | -114.6
| 2300 | 3.63 | 269.15 | 2296.2 | -1.8 | -121
| 2400 | 3.63 | 269.15 | 2396 | -1.9 | -127.3
| 2500 | 3.63 | 269.15 | 2495.8 | -2 | -133.7
| 2600 | 3.63 | 269.15 | 2595.6 | -2.1 | -140
| 2700 | 3.63 | 269.15 | 2695.4 | -2.2 | -146.3
| 2800 | 3.63 | 269.15 | 2795.2 | -2.3 | -152.7
| 2900 | 3.63 | 269.15 | 2895 | -2.4 | -159
| 3000 | 3.63 | 269.15 | 2994.8 | -2.5 | -165.3
| 3100 | 3.63 | 269.15 | 3094.6 | -2.5 | -171.7
| 3200 | 3.63 | 269.15 | 3194.4 | -2.6 | -178
| 3300 | 3.63 | 269.15 | 3294.2 | -2.7 | -184.3
| 3400 | 3.63 | 269.15 | 3394 | -2.8 | -190.7
| 3500 | 3.63 | 269.15 | 3493.8 | -2.9 | -197
| 3600 | 3.63 | 269.15 | 3593.6 | -3 | -203.4
| 3700 | 3.63 | 269.15 | 3693.4 | -3.1 | -209.7
| 3800 | 3.63 | 269.15 | 3793.2 | -3.2 | -216
| 3900 | 3.63 | 269.15 | 3893 | -3.3 | -222.4
| 4000 | 3.63 | 269.15 | 3992.8 | -3.4 | -228.7
| 4100 | 3.63 | 269.15 | 4092.6 | -3.5 | -235
| 4200 | 3.63 | 269.15 | 4192.4 | -3.6 | -241.4
| 4300 | 3.63 | 269.15 | 4292.2 | -3.7 | -247.7
| 4400 | 3.63 | 269.15 | 4392 | -3.8 | -254
| 4500 | 3.63 | 269.15 | 4491.8 | -3.9 | -260.4
| 4600 | 3.63 | 269.15 | 4591.6 | -4 | -266.7
| 4700 | 3.63 | 269.15 | 4691.4 | -4.1 | -273.1
| 4800 | 3.63 | 269.15 | 4791.2 | -4.1 | -279.4
| 4900 | 3.63 | 269.15 | 4891 | -4.2 | -285.7
| 5000 | 3.63 | 269.15 | 4990.8 | -4.3 | -292.1
| 5100 | 3.63 | 269.15 | 5090.6 | -4.4 | -298.4
| 5200 | 3.63 | 269.15 | 5190.4 | -4.5 | -304.7
| 5300 | 3.63 | 269.15 | 5290.2 | -4.6 | -311.1
| 5400 | 3.63 | 269.15 | 5390 | -4.7 | -317.4
| 5500 | 3.63 | 269.15 | 5489.8 | -4.8 | -323.8
| 5600 | 3.63 | 269.15 | 5589.6 | -4.9 | -330.1
| 5700 | 3.63 | 269.15 | 5689.4 | -5 | -336.4
| 5800 | 3.63 | 269.15 | 5789.2 | -5.1 | -342.8
| 5900 | 3.63 | 269.15 | 5889 | -5.2 | -349.1
| 6000 | 3.63 | 269.15 | 5988.8 | -5.3 | -355.4
| 6100 | 3.63 | 269.15 | 6088.6 | -5.4 | -361.8
| 6200 | 3.63 | 269.15 | 6188.4 | -5.5 | -368.1
| 6300 | 3.63 | 269.15 | 6288.2 | -5.6 | -374.4
| 6400 | 3.63 | 269.15 | 6388 | -5.7 | -380.8
| 6500 | 3.63 | 269.15 | 6487.8 | -5.7 | -387.1
| 6600 | 3.63 | 269.15 | 6587.6 | -5.8 | -393.5
| 6700 | 3.63 | 269.15 | 6687.4 | -5.9 | -399.8
| 6800 | 3.63 | 269.15 | 6787.2 | -6 | -406.1
| 6864.9 | 3.63 | 269.15 | 6851.9 | -6.1 | -410.2
| 6900 | 4.63 | 231.7 | 6887 | -7 | -412.5
| 6950 | 7.76 | 207.76 | 6936.7 | -11.2 | -415.6
| 7000 | 11.45 | 198.27 | 6986 | -18.9 | -418.8
| 7050 | 15.29 | 193.43 | 7034.6 | -30.1 | -421.8
| 7100 | 19.2 | 190.51 | 7082.3 | -44.6 | -424.9
| 7150 | 23.14 | 188.55 | 7129 | -62.4 | -427.8
| 7200 | 27.09 | 187.13 | 7174.2 | -83.4 | -430.7
| 7250 | 31.06 | 186.05 | 7217.9 | -107.5 | -433.5
| 7300 | 35.03 | 185.2 | 7259.8 | -134.6 | -436.1
| 7350 | 39.01 | 184.5 | 7299.7 | -164.6 | -438.7
| 7400 | 42.99 | 183.91 | 7337.5 | -197.3 | -441.1
| 7450 | 46.97 | 183.4 | 7372.8 | -232.6 | -443.3
| 7500 | 50.96 | 182.95 | 7405.6 | -270.3 | -445.4
| 7550 | 54.95 | 182.55 | 7435.8 | -310.1 | -447.3
| 7600 | 58.93 | 182.19 | 7463 | -352 | -449
| 7650 | 62.92 | 181.86 | 7487.3 | -395.6 | -450.6
| 7700 | 66.91 | 181.55 | 7508.5 | -440.9 | -451.9
| 7750 | 70.9 | 181.26 | 7526.5 | -487.5 | -453.1
| 7800 | 74.9 | 180.98 | 7541.2 | -535.3 | -454
| 7850 | 78.89 | 180.71 | 7552.5 | -584 | -454.7
| 7900 | 82.88 | 180.45 | 7560.5 | -633.3 | -455.2
| 7950 | 86.87 | 180.2 | 7564.9 | -683.1 | -455.5
| 7989.2 | 90 | 180 | 7566 | -722.3 | -455.6
| 8000 | 90 | 180 | 7566 | -733.1 | -455.6
| 8100 | 90 | 180 | 7566 | -833.1 | -455.6
| 8200 | 90 | 180 | 7566 | -933.1 | -455.6
| 8300 | 90 | 180 | 7566 | -1033.1 | -455.6
| 8400 | 90 | 180 | 7566 | -1133.1 | -455.6
| 8500 | 90 | 180 | 7566 | -1233.1 | -455.6
| 8600 | 90 | 180 | 7566 | -1333.1 | -455.6
| 8700 | 90 | 180 | 7566 | -1433.1 | -455.6
| 8800 | 90 | 180 | 7566 | -1533.1 | -455.6
| 8900 | 90 | 180 | 7566 | -1633.1 | -455.6
| 9000 | 90 | 180 | 7566 | -1733.1 | -455.6
| 9100 | 90 | 180 | 7566 | -1833.1 | -455.6
| 9200 | 90 | 180 | 7566 | -1933.1 | -455.6
| 9300 | 90 | 180 | 7566 | -2033.1 | -455.6
| 9400 | 90 | 180 | 7566 | -2133.1 | -455.6
| 9500 | 90 | 180 | 7566 | -2233.1 | -455.6
| 9600 | 90 | 180 | 7566 | -2333.1 | -455.6
| 9700 | 90 | 180 | 7566 | -2433.1 | -455.6
| 9800 | 90 | 180 | 7566 | -2533.1 | -455.6
| 9900 | 90 | 180 | 7566 | -2633.1 | -455.6
| 10000 | 90 | 180 | 7566 | -2733.1 | -455.6
| 10100 | 90 | 180 | 7566 | -2833.1 | -455.6
| 10200 | 90 | 180 | 7566 | -2933.1 | -455.6
| 10300 | 90 | 180 | 7566 | -3033.1 | -455.6
| 10400 | 90 | 180 | 7566 | -3133.1 | -455.6
| 10500 | 90 | 180 | 7566 | -3233.1 | -455.6
| 10600 | 90 | 180 | 7566 | -3333.1 | -455.6
| 10700 | 90 | 180 | 7566 | -3433.1 | -455.6
| 10800 | 90 | 180 | 7566 | -3533.1 | -455.6
| 10900 | 90 | 180 | 7566 | -3633.1 | -455.6
| 11000 | 90 | 180 | 7566 | -3733.1 | -455.6
| 11100 | 90 | 180 | 7566 | -3833.1 | -455.6
| 11200 | 90 | 180 | 7566 | -3933.1 | -455.6
| 11300 | 90 | 180 | 7566 | -4033.1 | -455.6
| 11400 | 90 | 180 | 7566 | -4133.1 | -455.6
| 11500 | 90 | 180 | 7566 | -4233.1 | -455.6
| 11600 | 90 | 180 | 7566 | -4333.1 | -455.6
| 11700 | 90 | 180 | 7566 | -4433.1 | -455.6
| 11800 | 90 | 180 | 7566 | -4533.1 | -455.6
| 11900 | 90 | 180 | 7566 | -4633.1 | -455.6
| 12000 | 90 | 180 | 7566 | -4733.1 | -455.6
| 12069.2 | 90 | 180 | 7566 | -4802.3 | -455.6

## Lookup (hidden)
North Reference | RetunValue | Grid Type | ReturnValue | Deviation Indicator | ReturnValue
| 2 |  | 0 |  | 4
True |  | SPCS-Colorado Central-NAD27 |  | Directional
Grid |  | SPCS-Colorado Central-NAD83 |  | High Angle
|  | SPCS-Colorado North-NAD27 |  | Horizontal
SPCS-Colorado North-NAD83
SPCS-Colorado South-NAD27
SPCS-Colorado South-NAD83
UTM-Zone 12 NAD27
UTM-Zone 12 NAD83
UTM-Zone 13 NAD27
UTM-Zone 13 NAD83